## PLANILHA VENDA REV
|  | IMPLANTAÇÃO DO NOVO CENTRO DE TURISMO E HOSPITALIDADE | [5 empty] | Prazo (meses): | 2
|  |  | PLANILHA DE QUANTIDADES E PREÇOS - VENDA | [6 empty] | PLANILHA DE QUANTIDADES E PREÇOS - VENDA
ITEM | COD | FONTE / CÓDIGO DA CPU | DESCRIÇÃO | UN. |  | PREÇO UNITÁRIO CUSTO | PREÇO TOTAL CUSTO | PREÇO UNITÁRIO VENDA | PREÇO TOTAL VENDA | DESCRIÇÃO
| INTERNO | [8 empty] | 2
1. |  |  | SERVIÇOS PRELIMINARES
1. 1. |  |  | ELABORAÇÃO DE PROJETOS DE AS-BUILT
1. 1. 1. | CZ0125 | COMPOSIÇÃO | PROJETO AS BUILT | un | 1 | 4606.3 | 4606.3 | 5600.42 | 5600.42
1. 2. |  |  | CANTEIRO DE OBRA (MOBILIZAÇÃO / DESMOBILIZAÇÃO)
1. 2. 1. | CZ0126 | 111397/ORSE | PLACA DE OBRA (PLOTAGEM SOBRE CHAPA METÁLICA) ADESIVADO | UN | 2 | 750 | 1500 | 911.86 | 1823.72
1. 2. 2. | CZ0127 | COMPOSIÇÃO | ALUGUEL CONTAINER/ESCRIT INCL INST ELET LARG=2,20 COMP=6,20M ALT=2,50M CHAPA ACO C/NERV TRAPEZ FORRO C/ISOL TERMO/ACUSTICO CHASSIS REFORC PISO COMPENS NAVAL EXC TRANSP/CARGA/DESCARGA | MÊS | 6 | 823 | 4938 | 1000.62 | 6003.72
1. 2. 3. | CB0048 | 98459 | TAPUME EM CHAPA LISA - GALVANIZADA #24 | M² | 35.02 | 102.47 | 3588.5 | 124.58 | 4362.79
1. 2. 4. | CZ0128 | 11392/ORSE | ADESIVO EM VINIL PARA PLOTAGEM EM LETREIRO DE CHAPA GALVANIZADA (C/APLICAÇÃO) | M² | 35.02 | 135.76 | 4754.32 | 165.06 | 5780.4
1. 2. 5. | CZ0124 | COMPOSIÇÃO | CONSUMO DE ENERGIA | KWH | 4200 | 1 | 4200 | 1.22 | 5124
1. 2. 6. | CZ0129 | COMPOSIÇÃO | CONSUMO DE ÁGUA / ESGOTO | MÊS | 6 | 245.22 | 1471.32 | 298.14 | 1788.84
1. 2. 7. | CZ0113 | COMPOSIÇÃO | ANOTAÇÃO DE RESPONSABILIDADE TÉCNICA - A.R.T. E R.R.T. - | UD | 7 | 233.94 | 1637.58 | 284.43 | 1991.01
1. 3. |  |  | MÃO DE OBRA PERMANENTE
1. 3. 1. | CU1708 | 100320 | ENGENHEIRO DE OBRA PLENO | MES | 6 | 22115.1 | 132690.6 | 26887.95 | 161327.7
1. 3. 2. | CU1388 | 94295 | MESTRE DE OBRAS | MES | 6 | 7301.99 | 43811.94 | 8877.89 | 53267.34
1. 3. 3. | CU1736 | 100534 | ESTAGIÁRIO DE ARQUITETURA OU ENGENHARIA | MÊS | 6 | 1879.74 | 11278.44 | 2285.42 | 13712.52
1. 3. 4. | CU1381 | 93566 | AUXILIAR DE ESCRITORIO (SERVIÇOS ADMINISTRATIVOS E ALMOXARIFADO) | MES | 6 | 3885.03 | 23310.18 | 4723.49 | 28340.94
1. 3. 5. | CU1709 | 100321 | TÉCNICO EM SEGURANÇA DO TRABALHO COM ENCARGOS COMPLEMENTARES | MES | 6 | 9620.55 | 57723.3 | 11696.84 | 70181.04
1. 3. 6. | CU1239 | 88326 | VIGIA NOTURNO COM ENCARGOS COMPLEMENTARES - MENSALISTA | H | 3326.4 | 25.74 | 85621.54 | 31.3 | 104116.32
1. 3. 7. | CZ0130 | COMPOSIÇÃO | DOCUMENTAÇÃO FOTOGRÁFICA DA OBRA (EMISSÃO DE RELATÓRIO FINAL DE ACOMPANHAMENTO DE OBRA ILUSTRADO NO MÍNIMO COM 36 FOTOS COLORIDAS, 18X24CM A 300 DPI, LEGENDADAS, DEVIDAMENTE ENCADERNADO EM 3 CÓPIAS PAPEL E 1 CÓPIA EM MEIO DIGITAL). | UNID | 1 | 3147.1 | 3147.1 | 3826.3 | 3826.3
1. 4. |  |  | PESQUISA ARQUEOLÓGICA E ACOMPANHAMENTO DA OBRA DE RESTAURAÇÃO - CAMPO
1. 4. 1. | CZ0131 | COMPOSIÇÃO | ARQUEÓLOGO PLENO, INCLUSO ENCARGOS COMPLEMENTARES | H | 220 | 69.21 | 15226.2 | 84.15 | 18513
1. 4. 2. | CZ0132 | COMPOSIÇÃO | AUXILIAR DE ARQUEOLOGIA, INCLUSO ENCARGOS COMPLEMENTARES | H | 220 | 11.68 | 2569.6 | 14.2 | 3124
1. 5. |  |  | LOCAÇÃO DE EQUIPAMENTOS
1. 5. 1. | CZ0133 | COMPOSIÇÃO | LOCACAO DE ANDAIME METALICO TUBULAR TIPO TORRE | M/MES | 450 | 19.25 | 8662.5 | 23.4 | 10530
1. 5. 2. | CU1561 | 97064 | MONTAGEM E DESMONTAGEM DE ANDAIME TUBULAR TIPO ?TORRE? (EXCLUSIVE ANDAIME E LIMPEZA). AF_11/2017 | M | 75 | 22.69 | 1701.75 | 27.59 | 2069.25
1. 5. 3. | CZ0134 | COMPOSIÇÃO | PLATAFORMA MADEIRA P/ ANDAIME TUBULAR APROVEITAMENTO 20 VEZES | M² | 6.75 | 8.22 | 55.49 | 9.99 | 67.43
1. 5. 4. | CZ0135 | COMPOSIÇÃO | LOCAÇÃO MENSAL DE ANDAIME METÁLICO TIPO FACHADEIRO, INCLUSIVE MONTAGEM - PLATAFORMA DE TRABALHO | M² | 1182.14 | 6.41 | 7577.52 | 7.79 | 9208.87
1. 5. 5. | CU1560 | 97063 | MONTAGEM E DESMONTAGEM DE ANDAIME MODULAR FACHADEIRO, COM PISO METÁLICO, PARA EDIFICAÇÕES COM MÚLTIPLOS PAVIMENTOS (EXCLUSIVE ANDAIME E LIMPEZA). AF_11/2017 | M2 | 1182.14 | 12.48 | 14753.11 | 15.17 | 17933.06
1.5.6 | CU1559 | 97062 | ISOLAMENTO DE OBRA COM TELA PLASTICA COM MALHA DE 5MM | M² | 420.5 | 6.88 | 2893.04 | 8.36 | 3515.38
1.5.7 | CZ0615 | COMPOSIÇÃO | PROJETO DE SOM | UN | 1 | 2358.56 | 2358.56 | 2867.58 | 2867.58
1.5.8 | CZ0616 | COMPOSIÇÃO | PROJETO DE EXAUSTÃO - COZINHA E BANHEIROS | UN | 1 | 2358.56 | 2358.56 | 2867.58 | 2867.58
1.5.9 | CZ0620 | COMPOSIÇÃO | PROJETO DE GÁS ENCANADO REDE DE GÁS NATURAL | UN | 1 | 2358.56 | 2358.56 | 2867.58 | 2867.58
1.5.10 | CZ0621 | COMPOSIÇÃO | PROJETO DE ACESSIBILIDADE | UN | 1 | 2358.56 | 2358.56 | 2867.58 | 2867.58
1.5.10 | CZ0617 | COMPOSIÇÃO | LICENÇAS DE OBRAS | UN | 1 | 5000 | 5000 | 6079.09 | 6079.09
1.5.11 | CZ0618 | COMPOSIÇÃO | HABITE-SE | UN | 1 | 10000 | 10000 | 12158.19 | 12158.19
|  |  | TOTAL ITEM: 1 |  |  |  | 462152.57 |  | 561915.65
2. |  |  | DEMOLIÇÕES / REMOÇÕES / LIMPEZA
2. 1. | CZ0093 | SETOP ED-48480 | DEMOLIÇÃO DE PISO CERÂMICO COM RETIRADA DA CAMADA DE REGULARIZAÇÃO SOBRE LASTRO DE CONCRETO | M² | 136.21 | 16.79 | 2286.97 | 20.41 | 2780.05
2. 2. | CZ0136 | SETOP ED-48479 | DEMOLIÇÃO DE PISO CIMENTADO, EXCLUSIVE LASTRO DE CONCRETO | M² | 69.25 | 18.96 | 1312.98 | 23.05 | 1596.21
2. 3. | CZ0137 | COMPOSIÇÃO | REMOÇÃO DE PISO EM TABUADO DE MADEIRA COM REAPROVEITAMENTO (RETIRADA PISO TACOS DE MADEIRA) | M² | 54.2 | 35.22 | 1908.92 | 42.82 | 2320.84
2. 4. | CZ0138 | SETOP ED-48514 | RETIRADA DE TELHA CERÂMICA DE ENCAIXE, COM ATÉ DUAS ÁGUAS - COM REAPROVEITAMENTO | M² | 207.09 | 23.65 | 4897.68 | 28.75 | 5953.84
2. 5. | CV0147 | 97650 | DEMOLIÇÃO ESTRUTURA EM MADEIRA TELHADO C/ TRANSP. ATÉ CB. E CARGA | M² | 207.09 | 7.09 | 1468.27 | 8.62 | 1785.12
2. 6. | CV0123 | 97624 | DEMOLICAO DE ALVENARIA DE TIJOLOS MACICOS S/REAPROVEITAMENTO | M³ | 9.98 | 103.25 | 1030.44 | 125.53 | 1252.79
2. 7. | CV0163 | 97666 | RETIRADA DE APARELHOS SANITARIOS (VASOS, PIAS, CUBAS, MICTÓRIOS, ETC) | UD | 6 | 8.52 | 51.12 | 10.36 | 62.16
2. 8. | CV0131 | 97633 | REMOCAO DE AZULEJO E SUBSTRATO DE ADERENCIA EM ARGAMASSA (DEMOLIÇÃO CUIDADOSA DE REVESTIMENTO CERÂMICO DAS COPAS E COZINHAS, E DE PEÇAS DESCONFORMES DA FACHADA) | M² | 47.36 | 22.76 | 1077.91 | 27.67 | 1310.45
2. 9. | CZ0139 | SETOP ED-48480 | REMOÇÃO DE PISO EM LADRILHO HIDRÁULICO - COM REAPROVEITAMENTO | M² | 20.51 | 16.79 | 344.36 | 20.41 | 418.61
2. 10. | CZ0140 | IPHAN CPU-03 | RESTAURO - REMOÇÃO DE REVESTIMENTO DETERIORADO | M² | 27.57 | 31.68 | 873.42 | 38.52 | 1062
2. 11. | CZ0141 | 04408/ORSE | LAVAGEM DE FACHADA COM DETERGENTE | M² | 230.18 | 7 | 1611.26 | 8.51 | 1958.83
2. 12. | CZ0142 | IPHAN CPU-106 | REMOÇÃO DE PINTURA LÁTEX (RASPAGEM E/OU LIXAMENTO E/OU ESCOVAÇÃO) | M² | 115.87 | 8.44 | 977.94 | 10.26 | 1188.83
2. 13. | CV0129 | 97631 | DEMOLICAO DE REVESTIMENTO DE ARGAMASSA DE CAL E AREIA | M² | 315.65 | 3.18 | 1003.77 | 3.87 | 1221.57
2. 14. | CZ0143 | COMPOSIÇÃO | DEMOLIÇÃO DAS INSTALAÇÕES ELÉTRICAS E AFINS C/ TRANSP. ATÉ CB. E CARGA | H | 16 | 63 | 1008 | 76.6 | 1225.6
2. 15. | CU1917 | 99804 | LIMPEZA PISO CERÂMICO (LADRILHO HIDRAULICO PISO DO HALL DE ENTRADA) | M² | 13.42 | 5.31 | 71.26 | 6.46 | 86.69
2. 16. | CU1919 | 99810 | LIMPEZA PISO EM PEDRA (ESCADA DA ENTRADA / SOLEIRAS / PEITORIL) - ESCADA EM PEDRA DE LIOZ) | M² | 14.68 | 7.26 | 106.58 | 8.83 | 129.62
2. 17. | CZ0144 | IPHAN | RESTAURO DE ORNATO METÁLICO | M² | 5.31 | 119.41 | 634.07 | 145.18 | 770.91
2. 18. | CZ0145 | 08721/ORSE | REMOÇÃO DE VEGETAÇÃO INVASORA | M² | 2 | 4.35 | 8.7 | 5.29 | 10.58
|  |  | TOTAL ITEM: 2 |  |  |  | 20673.65 |  | 25134.7
3. |  |  | TRANSPORTE DE MATERIAL DEMOLIDO / REMOVIDO
3. 1. | CW0183 | 100981 | CARGA E DESCARGA MECANIZADAS DE ENTULHO EM CAMINHAO BASCULANTE 6 M3 | M³ | 51.383 | 9.37 | 481.46 | 11.39 | 585.25
3. 2. | CO0469 | 97914 | TRANSPORTE COM CAMINHAO BASCULANTE 6 M3, RODOVIA PAVIMENTADA ( PARA DISTANCIAS SUPERIORES A 4 KM ) | M³XKM | 513.831 | 2.96 | 1520.94 | 3.6 | 1849.79
|  |  | TOTAL ITEM: 3 |  |  |  | 2002.4 |  | 2435.04
4. |  |  | MOVIMENTAÇÃO DE TERRA
4. 1. |  |  | CORTE / ATERRO
4. 1. 1. | CZ0146 | COMPOSIÇÃO | ESCAVACÃO MANUAL DE VALA EM LODO, DE 1,5 ATE 3M, EXCLUINDO ESGOTAMENTO/ESCORAMENTO. | M³ | 42.5 | 59.13 | 2513.03 | 71.89 | 3055.33
4. 1. 2. | CO0592 | 101617 | PREPARO DE FUNDO DE VALA COM LARGURA MAIOR OU IGUAL A 1,5 M E MENOR QUE 2,5 M (ACERTO DO SOLO NATURAL) | M² | 32.69 | 3.04 | 99.38 | 3.7 | 120.95
4. 1. 3. | CO0466 | 96995 | REATERRO DE VALA COM COMPACTAÇÃO MANUAL | M³ | 31.17 | 50.65 | 1578.76 | 61.58 | 1919.45
|  |  | TOTAL ITEM: 4 |  |  |  | 4191.17 |  | 5095.73
5. |  |  | FUNDAÇÕES DIRETAS
5. 1. | CH0698 | 96616 | LASTRO DE CONCRETO MAGRO, APLICADO EM BLOCOS DE COROAMENTO OU SAPATAS | M3 | 1.38 | 856.61 | 1182.12 | 1041.48 | 1437.24
5. 2. | CH0675 | 96532 | FABRICAÇÃO, MONTAGEM E DESMONTAGEM DE FORMA PARA SAPATA, EM MADEIRA SERRADA, E=25 MM, 2 UTILIZAÇÕES | M2 | 115.19 | 185.08 | 21319.37 | 225.02 | 25920.05
5. 3. | CH0470 | COMPOSIÇÃO | ARMAÇÃO DE BLOCO, VIGA BALDRAME OU SAPATA UTILIZANDO AÇO CA-60 DE 4,2 MM - MONTAGEM | KG | 20 | 19.12 | 382.4 | 23.25 | 465
5. 4. | CH0686 | 96543 | ARMAÇÃO DE BLOCO, VIGA BALDRAME OU SAPATA UTILIZANDO AÇO CA-50 DE 5,0 MM - MONTAGEM | KG | 25 | 21.77 | 544.25 | 26.47 | 661.75
5. 5. | CH0687 | 96544 | ARMAÇÃO DE BLOCO, VIGA BALDRAME OU SAPATA UTILIZANDO AÇO CA-50 DE 6,3 MM - MONTAGEM | KG | 134 | 20.53 | 2751.02 | 24.96 | 3344.64
5. 6. | CH0688 | 96545 | ARMAÇÃO DE BLOCO, VIGA BALDRAME OU SAPATA UTILIZANDO AÇO CA-50 DE 8 MM - FORNECIMENTO E MONTAGEM | KG | 99 | 19.27 | 1907.73 | 23.43 | 2319.57
5. 7. | CH0689 | 96546 | ARMAÇÃO DE BLOCO, VIGA BALDRAME OU SAPATA UTILIZANDO AÇO CA-50 DE 10 MM - FORNECIMENTO E MONTAGEM | KG | 44 | 17.29 | 760.76 | 21.02 | 924.88
5. 8. | CH0690 | 96548 | ARMAÇÃO DE BLOCO, VIGA BALDRAME OU SAPATA UTILIZANDO AÇO CA-50 DE 12,5 MM - FORNECIMENTO E MONTAGEM | KG | 393 | 14.65 | 5757.45 | 17.81 | 6999.33
5. 9. | CH0691 | 96548 | ARMAÇÃO DE BLOCO, VIGA BALDRAME OU SAPATA UTILIZANDO AÇO CA-50 DE 16,0 MM - FORNECIMENTO E MONTAGEM | KG | 112 | 13.91 | 1557.92 | 16.91 | 1893.92
5. 10. | CH0692 | 96549 | ARMAÇÃO DE BLOCO, VIGA BALDRAME OU SAPATA UTILIZANDO AÇO CA-50 DE 20 MM - FORNECIMENTO E MONTAGEM | KG | 438 | 15.54 | 6806.52 | 18.89 | 8273.82
5. 11. | CH0695 | 96556 | CONCRETAGEM DE SAPATAS, FCK 30 MPA, COM USO DE JERICA LANÇAMENTO, ADENSAMENTO E ACABAMENTO | M3 | 18.81 | 1122.11 | 21106.89 | 1364.28 | 25662.11
5. 12. | CI0062 | 98557 | IMPERMEABILIZAÇÃO DE SUPERFÍCIE COM EMULSÃO ASFÁLTICA, 2 DEMÃOS (ESTRUTURAS ENTERRADAS) | M2 | 63.13 | 60.91 | 3845.25 | 74.06 | 4675.41
|  |  | TOTAL ITEM: 5 |  |  |  | 67921.68 |  | 82577.72
6. |  |  | ESTRUTURAS EM CONCRETO ARMADO
6. 1. | CH0368 | 92468 | MONTAGEM E DESMONTAGEM DE FÔRMA DE VIGA, ESCORAMENTO METÁLICO, PÉ-DIREITO SIMPLES, EM CHAPA DE MADEIRA PLASTIFICADA. | M2 | 48.3 | 93.55 | 4518.47 | 113.74 | 5493.64
6. 2. | CH0366 | 92466 | MONTAGEM E DESMONTAGEM DE FÔRMA DE VIGA, ESCORAMENTO COM GARFO DE MADEIRA, PÉ-DIREITO DUPLO, EM CHAPA DE MADEIRA PLASTIFICADA. | M² | 58.17 | 248.77 | 14470.95 | 302.46 | 17594.1
6. 3. | CH0527 | 92916 | ACO CA-50 6,3MM PARA LAJE DE PISO | KG | 43 | 19.45 | 836.35 | 23.65 | 1016.95
6. 4. | CH0408 | 92508 | MONTAGEM E DESMONTAGEM DE FORMA DE LAJE MACIÇA COM ÁREA MÉDIA MAIOR QUE 20 M², PÉ-DIREITO SIMPLES, EM CHAPA DE MADEIRA COMPENSADA RESINADA, 2 UTILIZAÇÕES, ESCORAMENTO METÁLICO | M2 | 30.1 | 119.04 | 3583.1 | 144.73 | 4356.37
6. 5. | CH0408 | 92508 | MONTAGEM E DESMONTAGEM DE FORMA DE LAJE MACIÇA COM ÁREA MÉDIA MAIOR QUE 20 M², PÉ-DIREITO DUPLO, EM CHAPA DE MADEIRA COMPENSADA RESINADA, 2 UTILIZAÇÕES, ESCORAMENTO METÁLICO | M2 | 57.7 | 119.04 | 6868.61 | 144.73 | 8350.92
6. 6. | CH0315 | 92415 | MONTAGEM E DESMONTAGEM DE FORMA DE PILARES RETANGULARES E ESTRUTURAS SIMILARES COM ÁREA MÉDIA DAS SEÇÕES MAIOR DO QUE 0,25 M², PÉ-DIREITO SIMPLES, EM CHAPA DE MADEIRA COMPENSADA RESINADA, 2 UTILIZAÇÕES | M2 | 144.11 | 130.06 | 18742.95 | 158.13 | 22788.11
6. 7. | CH0317 | 92417 | MONTAGEM E DESMONTAGEM DE FORMA DE PILARES RETANGULARES E ESTRUTURAS SIMILARES COM ÁREA MÉDIA DAS SEÇÕES MAIOR DO QUE 0,25 M², PÉ-DIREITO DUPLO, EM CHAPA DE MADEIRA COMPENSADA RESINADA, 2 UTILIZAÇÕES | M² | 63.18 | 151.47 | 9569.87 | 184.16 | 11635.23
6. 8. | CH0470 | 92767 | ARMAÇÃO DE PILAR OU VIGA DE UMA ESTRUTURA CONVENCIONAL DE CONCRETO ARMADO EM UMA EDIFICAÇÃO TÉRREA OU SOBRADO UTILIZANDO AÇO CA-60 DE 4,2 MM - MONTAGEM | KG | 36 | 19.12 | 688.32 | 23.25 | 837
6. 9. | CH0462 | 92759 | ARMAÇÃO DE PILAR OU VIGA DE UMA ESTRUTURA CONVENCIONAL DE CONCRETO ARMADO EM UMA EDIFICAÇÃO TÉRREA OU SOBRADO UTILIZANDO AÇO CA-60 DE 5,0 MM - MONTAGEM | KG | 425 | 18.86 | 8015.5 | 22.93 | 9745.25
6. 10. | CH0463 | 92760 | ARMAÇÃO DE PILAR OU VIGA DE UMA ESTRUTURA CONVENCIONAL DE CONCRETO ARMADO EM UMA EDIFICAÇÃO TÉRREA OU SOBRADO UTILIZANDO AÇO CA-50 DE 6,3 MM - MONTAGEM | KG | 145 | 18.32 | 2656.4 | 22.27 | 3229.15
6. 11. | CH0464 | 92761 | ARMAÇÃO DE PILAR OU VIGA DE UMA ESTRUTURA CONVENCIONAL DE CONCRETO ARMADO EM UMA EDIFICAÇÃO TÉRREA OU SOBRADO UTILIZANDO AÇO CA-50 DE 8,0 MM - MONTAGEM | KG | 105 | 17.58 | 1845.9 | 21.37 | 2243.85
6. 12. | CH0465 | 92762 | ARMAÇÃO DE PILAR OU VIGA DE UMA ESTRUTURA CONVENCIONAL DE CONCRETO ARMADO EM UMA EDIFICAÇÃO TÉRREA OU SOBRADO UTILIZANDO AÇO CA-50 DE 10,0 MM - MONTAGEM | KG | 984 | 15.94 | 15684.96 | 19.38 | 19069.92
6. 13. | CH0466 | 92763 | ARMAÇÃO DE PILAR OU VIGA DE UMA ESTRUTURA CONVENCIONAL DE CONCRETO ARMADO EM UMA EDIFICAÇÃO TÉRREA OU SOBRADO UTILIZANDO AÇO CA-50 DE 12,5 MM - MONTAGEM | KG | 426 | 13.58 | 5785.08 | 16.51 | 7033.26
6. 14. | CH0467 | 92764 | ARMAÇÃO DE PILAR OU VIGA DE UMA ESTRUTURA CONVENCIONAL DE CONCRETO ARMADO EM UMA EDIFICAÇÃO TÉRREA OU SOBRADO UTILIZANDO AÇO CA-50 DE 16,0 MM - MONTAGEM | KG | 971 | 13.07 | 12690.97 | 15.89 | 15429.19
6. 15. | CH0468 | 92765 | ARMAÇÃO DE PILAR OU VIGA DE UMA ESTRUTURA CONVENCIONAL DE CONCRETO ARMADO EM UMA EDIFICAÇÃO TÉRREA OU SOBRADO UTILIZANDO AÇO CA-50 DE 20,0 MM - MONTAGEM | KG | 36 | 14.84 | 534.24 | 18.04 | 649.44
6. 16. | CH0470 | 92767 | ARMAÇÃO DE LAJE DE UMA ESTRUTURA CONVENCIONAL DE CONCRETO ARMADO EM UMA EDIFICAÇÃO TÉRREA OU SOBRADO UTILIZANDO AÇO CA-60 DE 4.2 MM - MONTAGEM | KG | 8 | 19.12 | 152.96 | 23.25 | 186
6. 17. | CH0471 | 92768 | ARMAÇÃO DE LAJE DE UMA ESTRUTURA CONVENCIONAL DE CONCRETO ARMADO EM UMA EDIFICAÇÃO TÉRREA OU SOBRADO UTILIZANDO AÇO CA-60 DE 5,0 MM - MONTAGEM | KG | 33 | 17.4 | 574.2 | 21.16 | 698.28
6. 18. | CH0472 | 92769 | ARMAÇÃO DE LAJE DE UMA ESTRUTURA CONVENCIONAL DE CONCRETO ARMADO EM UMA EDIFICAÇÃO TÉRREA OU SOBRADO UTILIZANDO AÇO CA-50 DE 6,3 MM - MONTAGEM | KG | 274 | 17.21 | 4715.54 | 20.92 | 5732.08
6. 19. | CH0473 | 92770 | ARMAÇÃO DE LAJE DE UMA ESTRUTURA CONVENCIONAL DE CONCRETO ARMADO EM UMA EDIFICAÇÃO TÉRREA OU SOBRADO UTILIZANDO AÇO CA-50 DE 8,0 MM - MONTAGEM | KG | 488 | 16.72 | 8159.36 | 20.33 | 9921.04
6. 20. | CH0474 | 92771 | ARMAÇÃO DE LAJE DE UMA ESTRUTURA CONVENCIONAL DE CONCRETO ARMADO EM UMA EDIFICAÇÃO TÉRREA OU SOBRADO UTILIZANDO AÇO CA-50 DE 10,0 MM - MONTAGEM | KG | 240 | 15.26 | 3662.4 | 18.55 | 4452
6. 21. | CH0475 | 92772 | ARMAÇÃO DE LAJE DE UMA ESTRUTURA CONVENCIONAL DE CONCRETO ARMADO EM UMA EDIFICAÇÃO TÉRREA OU SOBRADO UTILIZANDO AÇO CA-50 DE 12,5 MM - MONTAGEM | KG | 34 | 13.05 | 443.7 | 15.87 | 539.58
6. 22. | CZ0147 | BASE 103672 | CONCRETAGEM DE PILARES, FCK = 30 MPA, COM USO DE BOMBA - LANÇAMENTO, ADENSAMENTO E ACABAMENTO. AF_02/2022 | M3 | 11.9 | 1015.2 | 12080.88 | 1234.3 | 14688.17
6. 23. | CZ0148 | BASE 103675 | CONCRETAGEM DE VIGAS E LAJES, FCK=30 MPA, PARA LAJES MACIÇAS OU NERVURADAS COM USO DE BOMBA - LANÇAMENTO, ADENSAMENTO E ACABAMENTO. AF_02/2022 | M3 | 22.96 | 1015.45 | 23314.73 | 1234.6 | 28346.42
|  |  | TOTAL ITEM: 6 |  |  |  | 159595.44 |  | 194035.95
7. |  |  | VEDAÇÕES / DIVISÓRIAS
7. 1. |  |  | ALVENARIAS
7. 1. 1. | CP0279 | 103322 | ALVENARIA DE VEDAÇÃO DE BLOCOS CERÂMICOS FURADOS NA VERTICAL DE 9X19X39CM (ESPESSURA 9 CM) DE PAREDES COM ÁREA LÍQUIDA MAIOR OU IGUAL A 6 M² COM VÃOS E ARGAMASSA DE ASSENTAMENTO COM PREPARO MANUAL. FORNECIMENTO E APLICAÇÃO | M² | 387.04 | 58.52 | 22649.58 | 71.15 | 27537.9
7. 1. 2. | CH0551 | 93187 | VERGA MOLDADA IN LOCO EM CONCRETO PARA JANELAS COM MAIS DE 1,5 M DE VÃO. AF_03/2016 | M | 30.3 | 98.18 | 2974.85 | 119.37 | 3616.91
7. 1. 3. | CH0552 | 93188 | VERGA MOLDADA IN LOCO EM CONCRETO PARA PORTAS COM ATÉ 1,5 M DE VÃO | M | 5.4 | 73.84 | 398.74 | 89.78 | 484.81
7. 1. 4. | CZ0299 | 00091/ORSE | ALVENARIA DE PEDRA ARGAMASSADA | M² | 1 | 720.65 | 720.65 | 876.18 | 876.18
7. 2. |  |  | DIVISÓRIAS
7. 2. 1. | CZ0149 | IPHAN -A02 | EXPOSIÇÃO ALVENARIA HISTÓRICA | M² | 6 | 463.6 | 2781.6 | 563.65 | 3381.9
7. 2. 2. | CP0271 | 102253 | DIVISÓRIA EM GRANITO CINZA - INCL. FERRAG. DE FIXAÇÃO - ESP: 3,5CM - H: 2,20M | M² | 9.2 | 804.16 | 7398.27 | 977.71 | 8994.93
7. 2. 3. | CP0255 | 96371 | SHAFT EM GESSO ACARTONADO (DRYWALL), PARA USO INTERNO, COM UMA FACES SIMPLES E ESTRUTURA METÁLICA COM GUIAS SIMPLES. FORNECIMENTO E COLOCAÇÃO | M2 | 33.08 | 87.68 | 2900.45 | 106.6 | 3526.33
7. 2. 4. | CP0243 | 96358 | PAREDE COM PLACAS DE GESSO ACARTONADO (DRYWALL), PARA USO INTERNO, COM DUAS FACES SIMPLES E ESTRUTURA METÁLICA COM GUIAS SIMPLES, COM VÃOS. FORNECIMENTO E COLOCAÇÃO | M2 | 56.26 | 124.16 | 6985.24 | 150.96 | 8493.01
7. 2. 5. | CZ0119 | 07704/ORSE | FORNECIMENTO E INSTALAÇÃO DE ISOLAMENTO COM LÃ DE ROCHA EM PAREDES DRYWALL. | M2 | 94.86 | 34.57 | 3279.31 | 42.03 | 3986.97
7. 2. 6. | CZ0150 | BASE 96359 | PAREDE DE GESSO ACARTONADO INTERNA RU, P/ LOCAL ÚMIDO, E = 12,5CM - FORNECIMENTO E INSTALAÇÃO | M2 | 47.7 | 140.69 | 6710.91 | 171.05 | 8159.09
7. 2. 7. | CP0267 | 102235 | VIDRO TEMPERADO INCOLOR - 10MM COM FERRAGENS - PAINEL FIXO | M² | 36.9 | 788.55 | 29097.5 | 958.73 | 35377.14
7. 2. 8. | CF0428 | BASE 102184 | PORTA EM VIDRO TEMPERADO 10MM, (0,80M X 2,10M) INCOLOR, INCLUSIVE FERRAGENS DE FIXAÇÃO E INSTALAÇÃO, COM PUXADOR E MOLA AÉREA. | UNID. | 2 | 2520.93 | 5041.86 | 3064.99 | 6129.98
|  |  | TOTAL ITEM: 7 |  |  |  | 90938.96 |  | 110565.15
8. |  |  | COBERTURAS E PROTEÇÕES
8. 1. |  |  | COBERTURAS
8. 1. 1. | CZ0151 | 00208/ORSE | IMUNIZACAO DE MADEIRAMENTO PARA COBERTURA UTILIZANDO CUPINICIDA INCOLOR | M² | 772.7 | 16.67 | 12880.91 | 20.27 | 15662.63
8. 1. 2. | CC0140 | 92542 | TRAMA DE MADEIRA COMPOSTA POR RIPAS, CAIBROS E TERÇAS PARA TELHADOS DE MAIS QUE 2 ÁGUAS PARA TELHA CERÂMICA CAPA-CANAL. AF_12/2015 | M² | 207.09 | 83.65 | 17323.08 | 101.7 | 21061.05
8. 1. 3. | CZ0152 | BASE 12842/ORSE | SUBCOBERTURA COM CHAPA GALVANIZADA # 22 - 1,20M - 6,08KG/M² TRANSPORTE VERTICAL. MOD: 1,20M X 3,25M - 45PÇ - | M2 | 146.25 | 104.3 | 15253.88 | 126.81 | 18545.96
8. 1. 4. | CZ0153 | COMPOSIÇÃO | FITA TIPO " FIXADOR DE MANTA" | M | 146.25 | 3.55 | 519.19 | 4.32 | 631.8
8. 1. 5. | CZ0154 | COMPOSIÇÃO | FITA IMPERMEÁVEL AUTOADESIVA PARA VEDAÇÃO EM TELHAS, CALHAS E RUFOS 15CM. | M | 146.25 | 13.87 | 2028.49 | 16.86 | 2465.78
8. 1. 6. | CZ0155 | 00278/ORSE | LAVAGEM DE TELHAS CERÂMICAS | M² | 207.09 | 4.22 | 873.92 | 5.13 | 1062.37
8. 1. 7. | CZ0156 | IPHAN CPU-127 | APLICAÇÃO DE RESINA EM TELHAS CERÂMICAS | M² | 207.09 | 13.6 | 2816.42 | 16.54 | 3425.27
8. 1. 8. | CC0211 | 94440 | TELHAMENTO COM TELHA CERÂMICA DE ENCAIXE, TIPO FRANCESA, COM MAIS DE 2 ÁGUAS, INCLUSO TRANSPORTE VERTICAL. AF_06/2016 | M² | 41.42 | 37.11 | 1537.1 | 45.12 | 1868.87
8. 1. 9. | CC0224 | 94219 | CUMEEIRA E ESPIGÃO PARA TELHA CERÂMICA EMBOÇADA COM ARGAMASSA TRAÇO 1:2:9 (CIMENTO, CAL E AREIA), PARA TELHADOS COM MAIS DE 2 ÁGUAS, INCLUSO TRANSPORTE VERTICAL. AF_06/2016 | M | 44.63 | 35.16 | 1569.19 | 42.75 | 1907.93
8. 1. 10. | CZ0157 | SETOP ED-50948 | ESCADA TIPO MARINHEIRO EM ACO CA-50 9,52MM INCLUSO PINTURA COM FUNDO ANTICORROSIVO TIPO ZARCAO - COM GAIOLAS DE PROTEÇÃO, INSTALADA A PARTIR DE 2,00M DO PISO. | M | 14.88 | 388.02 | 5773.74 | 471.76 | 7019.79
|  |  | TOTAL ITEM: 8 |  |  |  | 60575.92 |  | 73651.45
9. |  |  | PROTEÇÕES IMPERMEABILIZADAS
9. 1. | CZ0158 | BASE 98546 | IMPERMEABILIZACAO DE SUPERFICIE COM MANTA ASFALTICA (COM POLIMEROS TIPO APP), E=4 MM | M² | 51.61 | 131.97 | 6810.97 | 160.45 | 8280.82
9. 2. | CS0173 | 87620 | CONTRAPISO EM ARGAMASSA TRAÇO 1:4 (CIMENTO E AREIA), PREPARO MECÂNICO COM BETONEIRA 400 L, APLICADO EM ÁREAS SECAS SOBRE LAJE, ADERIDO, ESPESSURA 2CM. AF_06/2014 | M² | 51.61 | 41.06 | 2119.11 | 49.92 | 2576.37
9. 3. | CR0238 | 102494 | PINTURA EPOXI, DUAS DEMAOS (APLICAÇÃO SOBRE PROTEÇÃO MECÂNICA DA LAJE IMPERMEABILIZADA) | M² | 51.61 | 61.34 | 3165.76 | 74.58 | 3849.07
|  |  | TOTAL ITEM: 9 |  |  |  | 12095.84 |  | 14706.26
10. |  |  | CALHAS E CONDUTORES
10. 1. | CZ0159 | BASE 94231 | RUFO EM CHAPA DE AÇO GALVANIZADO NÚMERO 20, CORTE DE 50 CM, INCLUSO TRANSPORTE VERTICAL. AF_06/2016 | M | 70.6 | 94.22 | 6651.93 | 114.55 | 8087.23
10. 2. | CZ0160 | 94229 | CALHA EM CHAPA DE AÇO GALVANIZADO NÚMERO 18, DESENVOLVIMENTO DE 120 CM, INCLUSO TRANSPORTE VERTICAL. | M | 70.6 | 205.96 | 14540.78 | 250.41 | 17678.95
|  |  | TOTAL ITEM: 10 |  |  |  | 21192.71 |  | 25766.18
11. |  |  | REVESTIMENTOS
11. 1. |  |  | PISOS
11. 1. 1. | CS0438 | 101749 | PISO CIMENTADO, TRAÇO 1:3 (CIMENTO E AREIA), ACABAMENTO LISO, ESPESSURA 4,0 CM, PREPARO MECÂNICO DA ARGAMASSA. AF_09/2020 | M² | 31.08 | 71.24 | 2214.14 | 86.61 | 2691.84
11. 1. 2. | CZ0161 | IPHAN CPU-100 | RESTAURAÇÃO E/OU RECUPERAÇÃO DE ASSOALHO MADEIRA LEI, RÉGUAS MACHO E FÊMEA, L = 20 A 30CM X 3CM, INCLUSIVE ENCHIMENTO E RASPAGEM POLIMENTO E ENCERAMENTO DE PISO EM MADEIRA | M² | 238.54 | 296.06 | 70622.15 | 359.96 | 85864.86
11. 1. 3. | CZ0162 | IPHAN A09 | RESTAURAÇÃO BARROTES DE MADEIRA PISO | M² | 85.87 | 266.2 | 22858.59 | 323.65 | 27791.83
11. 1. 4. | CZ0163 | IPHAN CPU-103 | RODAPÉ MADEIRA PAU D'ARCO, 3CM, COM ACABAMENTO ABOLEADO | M² | 10.22 | 26.54 | 271.24 | 32.27 | 329.8
11. 1. 5. | CZ0164 | COMPOSIÇÃO | PINTURA ESMALTE FOSCO PARA MADEIRA, DUAS DEMAOS, SOBRE FUNDO NIVELADOR BRANCO (PINTURA DE RODAPÉ) | M² | 66.13 | 43.06 | 2847.56 | 52.35 | 3461.91
11. 1. 6. | CZ0165 | BASE 87261 | PORCELANATO 60X60CM BORDA RETA PANNA PLUS - BEGE ELIANE - COM REJUNTAMENTO | M² | 82.12 | 220.47 | 18105 | 268.05 | 22012.27
11. 1. 7. | CZ0166 | BASE 88650 | RODAPÉ EM PORCELANATO 14,5CM X 60CM BORDA RETA PANNA PLUS - BEGE ELIANE - COM REJUNTAMENTO | M | 62 | 87.49 | 5424.38 | 106.37 | 6594.94
11. 1. 8. | CZ0167 | BASE 87692 | CONTRAPISO COM ARGAMASSA TRACO 1:3 PREPARO MANUAL 5CM | M² | 168.25 | 66.21 | 11139.83 | 80.5 | 13544.13
11. 1. 9. | CQ0191 | 97113 | FORNECIMENTO/INSTALACAO LONA PLASTICA PRETA, PARA IMPERMEABILIZACAO, ESPESSURA 150 MICRAS. | M² | 168.25 | 2.19 | 368.47 | 2.66 | 447.55
11. 1. 10. | CZ0168 | 12075/ORSE | REVESTIMENTO CERÂMICO PARA PISO OU PAREDE, 240 X 116 X 9MM, GAIL, LINHA REVESTL, COR BEGE, REF. 1009 OU SIMILAR, APLICADO COM ARGAMASSA INDUSTRIALIZADA AC-III, REJUNTADO, EXCLUSIVE REGULARIZAÇÃO DE BASE OU EMBOÇO | M² | 93.7 | 185.66 | 17396.34 | 225.73 | 21150.9
11. 1. 11. | CZ0169 | 12079/ORSE | RODAPE 24X11,6CM ARREDONDADO BEGE CLARO GAIL - COM PEÇAS DE CANTO | M | 104.03 | 61.06 | 6352.07 | 74.24 | 7723.19
11. 1. 12. | CZ0170 | BASE 101091 | PISO EM LADRILHO HIDRÁULICO - 4 CORES, LINHA CLÁSSICA FAB. IGAPÓ COM MOLDURA DE 2 FIADAS LISAS COR PRETO 20X20CM | M² | 51.41 | 388.14 | 19954.28 | 471.91 | 24260.89
11. 1. 13. | CZ0171 | COMPOSIÇÃO | RODAPÉ EM LADRILHO HIDRÁULICO - 4 CORES, LINHA CLÁSSICA FAB. IGAPÓ 20X20CM | M | 36.48 | 204.48 | 7459.43 | 248.61 | 9069.29
11. 2. |  |  | ARGAMASSAS - RESTAURO
11. 2. 1. |  |  | PANOS LISOS
11. 2. 2. | CZ0172 | 12361/ORSE | RESTAURO - REBOCO ESPECIAL DE PAREDE, ESPESSURA 3CM, COM ARGAMASSA TRAÇO 1:0,24:0,74 ( CAL, ARENOSO E AREIA MÉDIA) | M² | 288.93 | 57.23 | 16535.46 | 69.58 | 20103.75
11. 3. |  |  | FRISOS E ESCADA
11. 3. 1. | CZ0144 | IPHAN | RESTAURO - RECUPERAÇÃO DE ORNATOS E CERCADURAS | M² | 15.04 | 119.41 | 1795.93 | 145.18 | 2183.51
11. 3. 2. | CZ0517 | 04056/ORSE | RESTAURO - ENCERAMENTO COM CERA DE CARNAUBA E DE ABELHA EM PEÇAS DE MADEIRA | M2 | 9.54 | 109.25 | 1042.25 | 132.83 | 1267.2
11. 4. |  |  | PAREDES INTERNAS / EXTERNAS / TETO
11. 4. 1. | CZ0142 | IPHAN CPU-106 | REMOÇÃO DE PINTURA LÁTEX (RASPAGEM E/OU LIXAMENTO E/OU ESCOVAÇÃO) | M² | 1835.17 | 8.44 | 15488.83 | 10.26 | 18828.84
11. 4. 2. | CI0056 | 98555 | IMPERMEABILIZACAO DE SUPERFICIE COM REVESTIMENTO BICOMPONENTE SEMI FLEXIVEL. (IMPERMEABILIZAÇÃO DAS PAREDES LIMÍTROFES INTERNAS). | M² | 366.65 | 34.23 | 12550.43 | 41.62 | 15259.97
11. 4. 3. | CZ0173 | TCPO 10.104.000045. | PINTURA EM RESINA ACRILICA INTERNO/EXTERNO, COM DUAS DEMÃOS | M² | 146.11 | 29.76 | 4348.23 | 36.18 | 5286.26
11. 4. 4. | CR0112 | 88411 | PINTURA FUNDO PREPARADOR DE PAREDE, UMA DEMÃO. | M² | 1835.17 | 2.63 | 4826.5 | 3.2 | 5872.54
11. 4. 5. | CR0139 | 88497 | APLICAÇÃO E LIXAMENTO DE MASSA LÁTEX EM PAREDES, DUAS DEMÃOS. | M² | 1835.17 | 16.98 | 31161.19 | 20.64 | 37877.91
11. 4. 6. | CR0135 | 88489 | APLICAÇÃO MANUAL DE PINTURA COM TINTA LÁTEX ACRÍLICA EM PAREDES, DUAS DEMÃOS. | M² | 1835.17 | 10.88 | 19966.65 | 13.23 | 24279.3
11. 4. 7. | CZ0174 | 10615/ORSE | CERÂMICA - FORMA BRANCO 33,5 X 60CM - ELIANE | M² | 722.61 | 65.08 | 47027.46 | 79.13 | 57180.13
11. 4. 8. | CZ0175 | COMPOSIÇÃO | REVESTIMENTO AMAZONAS CANELA MA 19,5 X 91,2CM - ELIANE | M² | 34.89 | 174.4 | 6084.82 | 212.04 | 7398.08
11. 4. 9. | CT0367 | 96114 | FORRO EM DRYWALL, PARA AMBIENTES COMERCIAIS, INCLUSIVE ESTRUTURA DE FIXAÇÃO | M² | 199.5 | 85.23 | 17003.39 | 103.62 | 20672.19
11. 4. 10. | CZ0176 | COMPOSIÇÃO | PINTURA COM EMASSAMENTO - PVA COR BRANCO GELO | M² | 199.5 | 34.51 | 6884.75 | 41.96 | 8371.02
11. 4. 11. | CZ0177 | COMPOSIÇÃO | RESTAURAÇÃO DE FORRO TIPO SAIA E CAMISA - COM TABEIRA 20CM | M² | 88.38 | 112.62 | 9953.36 | 136.93 | 12101.87
11. 4. 12. | CZ0300 | COMPOSIÇÃO | LIXAMENTO / EMASSAMENTO / PINTURA ESMALTE SINTETICO BRANCO GELO FOSCO. | M² | 279.1 | 50.78 | 14172.7 | 61.74 | 17231.63
11. 4. 13. | CR0217 | 102213 | LIXAMENTO E APLICAÇÃO DE VERNIZ EM MADEIRA | M² | 51.01 | 20.07 | 1023.77 | 24.4 | 1244.64
11.4.14 | CZ0619 | COMPOSIÇÃO | PLACAS DE LÃ DE ROCHA 1200X600X51MM - DENSIDADE 48KG/M³ | M2 | 33.51 | 65.57 | 2197.25 | 79.72 | 2671.42
|  |  | TOTAL ITEM: 11 |  |  |  | 397076.45 |  | 482773.66
12. |  |  | ESQUADRIAS METÁLICAS / MADEIRA
12. 1. |  |  | INSTALAÇÃO NOVAS ESQUADRIAS
12. 1. 1. | CZ0120 | COMPOSIÇÃO | PORTA EM ALUMÍNIO DE ABRIR TIPO VENEZIANA - ANODIZADO NATURAL - 0,70M X 2,10M COM GUARNIÇÃO - FORNECIMENTO E INSTALAÇÃO. | UNID. | 2 | 886.51 | 1773.02 | 1077.84 | 2155.68
12. 1. 2. | CZ0121 | COMPOSIÇÃO | PORTA EM ALUMÍNIO DE ABRIR TIPO VENEZIANA - ANODIZADO NATURAL - 0,70M X 1,70M COM GUARNIÇÃO - FORNECIMENTO E INSTALAÇÃO. | UNID. | 2 | 717.65 | 1435.3 | 872.53 | 1745.06
12. 1. 3. | CZ0122 | COMPOSIÇÃO | PORTA EM ALUMÍNIO DE ABRIR TIPO VENEZIANA - ANODIZADO NATURAL - 0,80M X 1,70M COM GUARNIÇÃO - FORNECIMENTO E INSTALAÇÃO. | UNID. | 3 | 820.17 | 2460.51 | 997.18 | 2991.54
12. 1. 4. | CZ0123 | COMPOSIÇÃO | PORTA EM ABS RIGIDO DE ALTO IMPACTO,TIPO VAI E VEM,MEDINDO (1,10X2,10)M,COM FECHAMENTO POR GRAVIDADE,SEM USO DE MOLAS,VISOR EM POLICARBONATO TRANSPARENTE COM ESPESSURA DE 3MM E PARA-CHOQUE EM ABS NOS DOIS LADOS DE CADA FOLHA,NA COR DA PORTA | UNID. | 2 | 3196.53 | 6393.06 | 3886.4 | 7772.8
12. 1. 5. | CZ0186 | 04062/ORSE | RETIRADA DE ESQUADRIA COM APROVEITAMENTO | M² | 41.76 | 66.83 | 2790.82 | 81.25 | 3393
12. 1. 6. | CZ0187 | 04063/ORSE | REINSTALAÇÃO DE ESQUADRIAS - ANTIGAS | M² | 4.53 | 91.42 | 414.13 | 111.15 | 503.51
12. 1. 7. | CZ0188 | SETOP ED-50804 | PORTÃO DE CORRER COM TELA - DUAS FOLHAS | M² | 10.94 | 483.75 | 5292.23 | 588.15 | 6434.36
|  |  | TOTAL ITEM: 12 |  |  |  | 20559.07 |  | 24995.95
14. |  |  | INSTALAÇÕES ELÉTRICAS / SPDA / CABEAMENTO ESTRUTURADO /CFTV
14. 1. |  |  | INSTALAÇÕES ELÉTRICAS
14. 1. 1. | CJ0560 | 91940 | CAIXA PVC 4X2" | UN | 150 | 22.4 | 3360 | 27.23 | 4084.5
14. 1. 2. | CJ0563 | 91943 | CAIXA PVC 4X4" | UN | 22 | 29.1 | 640.2 | 35.38 | 778.36
14. 1. 3. | CJ0646 | 92868 | CAIXA DE LUZ 4"X2" | UN | 7 | 20.4 | 142.8 | 24.8 | 173.6
14. 1. 4. | CL1328 | 92936 | CAIXA OCTOGONAL 4"X4" | UN | 1 | 147.86 | 147.86 | 179.77 | 179.77
14. 1. 5. | CZ0189 | BASE 97559 | CURVA 135° PVC ROSCA 1 1/2" | UN | 1 | 18.95 | 18.95 | 23.04 | 23.04
14. 1. 6. | CJ0680 | 93013 | LUVA PVC ROSCA 1 1/2" | UN | 4 | 21.89 | 87.56 | 26.61 | 106.44
14. 1. 7. | CJ0517 | 91882 | LUVA PVC ROSCA 1/2" | UN | 4 | 11.56 | 46.24 | 14.05 | 56.2
14. 1. 8. | CZ0190 | COMPOSIÇÃO | ARRUELA E BUCHA ZAMAK 1 1/2 " | UN | 4 | 6.8 | 27.2 | 8.27 | 33.08
14. 1. 9. | CZ0191 | COMPOSIÇÃO | ARRUELA E BUCHA ZAMAK 1/2" | UN | 4 | 3.85 | 15.4 | 4.68 | 18.72
14. 1. 10. | CZ0192 | COMPOSIÇÃO | ARRUELA LISA GALVAN. 1/4" | UN | 976 | 0.38 | 370.88 | 0.46 | 448.96
14. 1. 11. | CZ0193 | COMPOSIÇÃO | ARRUELA LISA GALVAN. 5/16" | UN | 86 | 0.43 | 36.98 | 0.52 | 44.72
14. 1. 12. | CZ0194 | COMPOSIÇÃO | PARAFUSO GALVAN. CAB. SEXT. 5/16"X2" ROSCA SOBERBA BUCHA DE NYLON S10 | UN | 90 | 3.06 | 275.4 | 3.72 | 334.8
14. 1. 13. | CZ0195 | COMPOSIÇÃO | PARAFUSO FENDA GALVAN. CAB. PANELA 4,2X32MM AUTOATARRACHANTE COM BUCHA DE NYLON S6 | UN | 72 | 2.04 | 146.88 | 2.48 | 178.56
14. 1. 14. | CZ0196 | COMPOSIÇÃO | DISTANCIADOR BAIXO P/ TIRANTE 38MM | UN | 90 | 4.6 | 414 | 5.59 | 503.1
14. 1. 15. | CZ0197 | COMPOSIÇÃO | PARAFUSO GALVAN. CABEÇA LENTILHA 1/4"X5/8" MÁQUINA ROSCA TOTAL | UN | 696 | 1.55 | 1078.8 | 1.88 | 1308.48
14. 1. 16. | CZ0198 | COMPOSIÇÃO | PORCA SEXTAVADA GALVAN. 1/4" | UN | 904 | 1.31 | 1184.24 | 1.59 | 1437.36
14. 1. 17. | CZ0199 | COMPOSIÇÃO | VERGALHÃO GALVAN. ROSCA TOTAL 1/4"X(COMP. P/ PROJ.) | UN | 90 | 7.79 | 701.1 | 9.47 | 852.3
14. 1. 18. | CJ0654 | 92982 | CABO UNIPOLAR (COBRE) ISOL.HEPR - ENCH.EVA - 0,6/1KV (REF. PRYSMIAN AFUMEX) 16 MM2 | M | 18.5 | 18.92 | 350.02 | 23 | 425.5
14. 1. 19. | CJ0656 | 92984 | CABO UNIPOLAR (COBRE) ISOL.HEPR - ENCH.EVA - 0,6/1KV (REF. PRYSMIAN AFUMEX) 25 MM2 | M | 50.4 | 31.89 | 1607.26 | 38.77 | 1954.01
14. 1. 20. | CJ0658 | 92986 | CABO UNIPOLAR (COBRE) ISOL.HEPR - ENCH.EVA - 0,6/1KV (REF. PRYSMIAN AFUMEX) 35 MM2 | M | 23.6 | 43.89 | 1035.8 | 53.36 | 1259.3
14. 1. 21. | CJ0660 | 92988 | CABO UNIPOLAR (COBRE) ISOL.HEPR - ENCH.EVA - 0,6/1KV (REF. PRYSMIAN AFUMEX) 50 MM2 | M | 27.94 | 63.44 | 1772.51 | 77.13 | 2155.01
14. 1. 22. | CJ0664 | 92992 | CABO UNIPOLAR (COBRE) ISOL.HEPR - ENCH.EVA - 0,6/1KV (REF. PRYSMIAN AFUMEX) 95 MM2 | M | 138.36 | 113.23 | 15666.5 | 137.67 | 19048.02
14. 1. 23. | CJ0547 | 91926 | CABO UNIPOLAR (COBRE) ISOL.PVC - 450/750V (REF. PIRASTIC ECOPLUS BWF FLEXÍVEL) 2,5 MM2 | M | 4020.59 | 5.19 | 20866.86 | 6.31 | 25369.92
14. 1. 24. | CJ0549 | 91928 | CABO UNIPOLAR (COBRE) ISOL.PVC - 450/750V (REF. PIRASTIC ECOPLUS BWF FLEXÍVEL) 4 MM2 | M | 1130.08 | 7.88 | 8905.03 | 9.58 | 10826.17
14. 1. 25. | CJ0553 | 91932 | CABO UNIPOLAR (COBRE) ISOL.PVC - 450/750V (REF. PIRASTIC ECOPLUS BWF FLEXÍVEL) 10 MM2 | M | 55.31 | 19.23 | 1063.61 | 23.38 | 1293.15
14. 1. 26. | CZ0200 | COMPOSIÇÃO | CAIXA DE PASSAGEM - EMBUTIR AÇO PINTADA (REF LUKBOX) 100X100X80 MM | UN | 21 | 26.53 | 557.13 | 32.26 | 677.46
14. 1. 27. | CZ0201 | COMPOSIÇÃO | CANALETA PVC LISA 120X20MM COM TAMPA DE ENCAIXE | M | 50.4 | 15.17 | 764.57 | 18.44 | 929.38
14. 1. 28. | CZ0202 | COMPOSIÇÃO | COTOVELO RETO 90° 120X20MM COM TAMPA DE ENCAIXE | UN | 20 | 12.7 | 254 | 15.44 | 308.8
14. 1. 29. | CZ0203 | COMPOSIÇÃO | TALA PLANA PERFURADA 20MM | UN | 92 | 2.63 | 241.96 | 3.2 | 294.4
14. 1. 30. | CZ0204 | COMPOSIÇÃO | TERMINAL 120X20MM | UN | 2 | 5.2 | 10.4 | 6.32 | 12.64
14. 1. 31. | CZ0205 | COMPOSIÇÃO | PLACA 2X4" - INTERRUPTOR INTERMEDIÁRIA - 1 TECLA | UN | 1 | 4.66 | 4.66 | 5.67 | 5.67
14. 1. 32. | CZ0205 | COMPOSIÇÃO | PLACA 2X4" - INTERRUPTOR PARALELA - 1 TECLA | UN | 12 | 4.66 | 55.92 | 5.67 | 68.04
14. 1. 33. | CZ0206 | COMPOSIÇÃO | PLACA 2X4" - INTERRUPTOR PARALELA - 3 TECLAS | UN | 4 | 5.52 | 22.08 | 6.71 | 26.84
14. 1. 34. | CZ0205 | COMPOSIÇÃO | PLACA 2X4" - INTERRUPTOR SIMPLES - 1 TECLA | UN | 14 | 4.66 | 65.24 | 5.67 | 79.38
14. 1. 35. | CZ0207 | COMPOSIÇÃO | PLACA 2X4" - INTERRUPTOR SIMPLES - 2 TECLAS | UN | 6 | 4.77 | 28.62 | 5.8 | 34.8
14. 1. 36. | CZ0205 | COMPOSIÇÃO | PLACA COM FURO | UN | 3 | 4.66 | 13.98 | 5.67 | 17.01
14. 1. 37. | CZ0205 | COMPOSIÇÃO | PLACA P/ 1 FUNÇÃO | UN | 96 | 4.66 | 447.36 | 5.67 | 544.32
14. 1. 38. | CZ0207 | COMPOSIÇÃO | PLACA P/ 2 FUNÇÕES | UN | 13 | 4.77 | 62.01 | 5.8 | 75.4
14. 1. 39. | CZ0208 | COMPOSIÇÃO | PLACA 4X4" INTERRUPTOR 2 TECLAS SIMPLES | UN | 4 | 9.18 | 36.72 | 11.16 | 44.64
14. 1. 40. | CZ0209 | COMPOSIÇÃO | PLACA 4X2" PLACA CEGA | UN | 10 | 4.83 | 48.3 | 5.87 | 58.7
14. 1. 41. | CZ0210 | COMPOSIÇÃO | PLACA 4X4" PLACA CEGA | UN | 11 | 8.63 | 94.93 | 10.49 | 115.39
14. 1. 42. | CZ0213 | COMPOSIÇÃO | TOMADA HEXAGONAL (NBR 14136) (2) 2P+T 20A | UN | 13 | 43.44 | 564.72 | 52.82 | 686.66
14. 1. 43. | CZ0212 | COMPOSIÇÃO | TOMADA HEXAGONAL (NBR 14136) 2P+T 10A | UN | 29 | 21.72 | 629.88 | 26.41 | 765.89
14. 1. 44. | CZ0211 | COMPOSIÇÃO | TOMADA HEXAGONAL (NBR 14136) 2P+T 20A | UN | 67 | 24.78 | 1660.26 | 30.13 | 2018.71
14. 1. 45. | CJ0713 | 93653 | DISJUNTOR UNIPOLAR TERMOMAGNÉTICO - NORMA DIN (CURVA C) 16 A - 3 KA | UN | 24 | 16.61 | 398.64 | 20.19 | 484.56
14. 1. 46. | CJ0725 | 93665 | DISJUNTOR UNIPOLAR TERMOMAGNÉTICO - NORMA DIN (CURVA C) 20 A - 3 KA | UN | 4 | 96.52 | 386.08 | 117.35 | 469.4
14. 1. 47. | CJ0721 | 93661 | DISJUNTOR BIPOLAR TERMOMAGNÉTICO (380 V/220 V) - DIN (CURVA C) 16 A - 4.5 KA | UN | 4 | 83.65 | 334.6 | 101.7 | 406.8
14. 1. 48. | CJ0722 | 93662 | DISJUNTOR BIPOLAR TERMOMAGNÉTICO (380 V/220 V) - DIN (CURVA C) 20 A - 4.5 KA | UN | 23 | 86.97 | 2000.31 | 105.74 | 2432.02
14. 1. 49. | CJ0723 | 93663 | DISJUNTOR BIPOLAR TERMOMAGNÉTICO (380 V/220 V) - DIN (CURVA C) 25 A - 4.5 KA | UN | 6 | 86.97 | 521.82 | 105.74 | 634.44
14. 1. 50. | CJ0729 | 93669 | DISJUNTOR TRIPOLAR TERMOMAGNÉTICO - NORMA DIN (CURVA C) 20 A - 3 KA | UN | 2 | 109.93 | 219.86 | 133.65 | 267.3
14. 1. 51. | CJ0731 | 93671 | DISJUNTOR TRIPOLAR TERMOMAGNÉTICO - NORMA DIN (CURVA C) 32 A - 3 KA | UN | 1 | 116.08 | 116.08 | 141.13 | 141.13
14. 1. 52. | CZ0214 | COMPOSIÇÃO | DISJUNTOR TRIPOLAR TERMOMAGNÉTICO - NORMA DIN (CURVA C) 100 A - 5 KA | UN | 2 | 85.61 | 171.22 | 104.09 | 208.18
14. 1. 53. | CJ1095 | 101897 | DISJUNTOR TRIPOLAR TERMOMAGNÉTICO - NORMA DIN (CURVA C) 250 A - 60 KA | UN | 2 | 1463.34 | 2926.68 | 1779.16 | 3558.32
14. 1. 54. | CJ1092 | 101894 | DISJUNTOR TRIPOLAR TERMOMAGNÉTICO - NORMA DIN (CURVA C) 80 A - 8 KA | UN | 4 | 224.57 | 898.28 | 273.04 | 1092.16
14. 1. 55. | CZ0215 | COMPOSIÇÃO | DISPOSITIVO DE PROTEÇÃO CONTRA SURTO 175V 8A | UN | 4 | 126.16 | 504.64 | 153.39 | 613.56
14. 1. 56. | CZ0216 | COMPOSIÇÃO | SAÍDA DUPLA PARA ELETRODUTO | UN | 9 | 8.99 | 80.91 | 10.93 | 98.37
14. 1. 57. | CZ0217 | COMPOSIÇÃO | SAÍDA HORIZONTAL PARA ELETRODUTO | UN | 20 | 7.55 | 151 | 9.18 | 183.6
14. 1. 58. | CZ0218 | 04531/ORSE | COTOVELO RETO 100X50MM CHAPA 18 | UN | 4 | 49.14 | 196.56 | 59.75 | 239
14. 1. 59. | CZ0219 | 00762/ORSE | ELETROCALHA FURADA TIPO U PRÉ-GALV. QUEN 100X50MM CHAPA 18 | M | 92.46 | 51.14 | 4728.4 | 62.18 | 5749.16
14. 1. 60. | CZ0221 | 07819/ORSE | SUPORTE VERTICAL 70X96MM | UN | 56 | 36.07 | 2019.92 | 43.85 | 2455.6
14. 1. 61. | CZ0222 | 08113/ORSE | T RETO 90° 100X50MM CHAPA 18 | UN | 2 | 58.22 | 116.44 | 70.78 | 141.56
14. 1. 62. | CZ0223 | 00752/ORSE | TALA PLANA PERFURADA 50MM | UN | 58 | 10.95 | 635.1 | 13.31 | 771.98
14. 1. 63. | CZ0224 | 08318/ORSE | TERMINAL 100X50MM CHAPA 18 | UN | 3 | 27.36 | 82.08 | 33.26 | 99.78
14. 1. 64. | CJ0489 | 91834 | ELETRODUTO PVC FLEXÍVEL LEVE 3/4" | M | 988.07 | 11.97 | 11827.2 | 14.55 | 14376.42
14. 1. 65. | CJ0490 | 91836 | ELETRODUTO PVC FLEXÍVEL LEVE 1" | M | 2.4 | 16.07 | 38.57 | 19.54 | 46.9
14. 1. 66. | CJ0889 | 97668 | ELETRODUTO PVC FLEXÍVEL PESADO 2" | M | 44.19 | 16.14 | 713.23 | 19.62 | 867.01
14. 1. 67. | CZ0225 | 11866/ORSE | BLOCO AUTÔNOMO PLUGÁVEL - ACLARAMENTO AUTONOMIA 3H - 600LM COM BASE | UN | 35 | 230.32 | 8061.2 | 280.03 | 9801.05
14. 1. 68. | CZ0178 | BASE 97590 | LUMINÁRIA LED EMBUTIR LEDVANCE INSERT 12W | UN | 19 | 84.53 | 1606.07 | 102.77 | 1952.63
14. 1. 69. | CZ0179 | BASE 97590 | LUMINÁRIA LED EMBUTIR LEDVANCE INSERT 18W | UN | 43 | 104.91 | 4511.13 | 127.55 | 5484.65
14. 1. 70. | CZ0180 | BASE 97590 | LUMINÁRIA LED EMBUTIR LEDVANCE INSERT 24W | UN | 106 | 137.91 | 14618.46 | 167.67 | 17773.02
14. 1. 71. | CZ0181 | BASE 97590 | LUMINÁRIA LED EMBUTIR LEDVANCE INSERT 30W | UN | 14 | 212.67 | 2977.38 | 258.57 | 3619.98
14. 1. 72. | CZ0182 | COMPOSIÇÃO | SOQUETE BASE GU 5.3 | UN | 18 | 7.11 | 127.98 | 8.64 | 155.52
14. 1. 73. | CZ0183 | COMPOSIÇÃO | LÂMPADAS LED MR 16 5W | UN | 18 | 11.7 | 210.6 | 14.23 | 256.14
14. 1. 74. | CZ0184 | COMPOSIÇÃO | QUADRO DISTRIB. CHAPA PINTADA - EMBUTIR BARR. TRIF., DISJ. GERAL - DIN (REF. MORATORI) CAP. 32 DISJ. UNIP. - IN BARR. 150A | UN | 2 | 918.97 | 1837.94 | 1117.3 | 2234.6
14. 1. 75. | CZ0185 | COMPOSIÇÃO | QUADRO DISTRIB. CHAPA PINTADA - EMBUTIR BARR. TRIF., DISJ. GERAL - DIN (REF. MORATORI) CAP. 50 DISJ. UNIP. - IN BARR. 225A | UN | 1 | 2233.24 | 2233.24 | 2715.21 | 2715.21
14. 1. 76. | CZ0227 | COMPOSIÇÃO | ABRAÇADEIRA DE NYLON | UN | 4 | 1.77 | 7.08 | 2.15 | 8.6
14. 1. 77. | CZ0226 | COMPOSIÇÃO | ALÇA PRÉ-FORMADA DE DISTRIBUIÇÃO PARA CONDUTOR 35MM² | UN | 3 | 14.66 | 43.98 | 17.82 | 53.46
14. 1. 78. | CZ0228 | SETOP ED-49440 | ARMAÇÃO SECUNDÁRIA AÇO LAMINADO 1 HASTE DE 150MM | UN | 1 | 51.68 | 51.68 | 62.83 | 62.83
14. 1. 79. | CZ0229 | COMPOSIÇÃO | BUCHA PLÁSTICA S 8 | UN | 2 | 0.56 | 1.12 | 0.68 | 1.36
14. 1. 80. | CJ0846 | 96973 | CABO COBRE NU SEÇÃO 35MM2 | M | 6.6 | 78.86 | 520.48 | 95.88 | 632.81
14. 1. 81. | CL2182 | 98111 | CAIXA INSPEÇÃO DE ATERRAMENTO CAIXA DE PVC | UN | 1 | 53.49 | 53.49 | 65.03 | 65.03
14. 1. 82. | CZ0230 | COMPOSIÇÃO | CONECTOR TIPO CUNHA PARA CONDUTOR DE 50/35MM² | UN | 5 | 20.58 | 102.9 | 25.02 | 125.1
14. 1. 83. | CJ0856 | 96986 | HASTE DE ATERRAMENTO GALVANIZADA 2000MM | UN | 1 | 130.73 | 130.73 | 158.94 | 158.94
14. 1. 84. | CZ0231 | COMPOSIÇÃO | IDENTIFICADOR DE FASE | UN | 6 | 1.24 | 7.44 | 1.51 | 9.06
14. 1. 85. | CJ1016 | 101548 | ISOLADOR ROLDANA 600V PORCELANA VIDRADA | UN | 1 | 9.73 | 9.73 | 11.83 | 11.83
14. 1. 86. | CZ0232 | COMPOSIÇÃO | PARAFUSO AUTO-ATARRAXANTE (SOBERBA) 6,3X38MM | UN | 3 | 1.71 | 5.13 | 2.08 | 6.24
14. 1. 87. | CZ0233 | COMPOSIÇÃO | PARAFUSO CABEÇA QUADRADA 200X80X16MM (PARA POSTE DE CONCRETO) | UN | 1 | 26.49 | 26.49 | 32.21 | 32.21
14. 1. 88. | CZ0234 | COMPOSIÇÃO | PARAFUSO DE CABEÇA LIMÃO C/ FENDA 3/16X1'' C/PORCA E ARRUELA | UN | 1 | 1.87 | 1.87 | 2.27 | 2.27
14. 1. 89. | CZ0235 | COMPOSIÇÃO | PARAFUSO DE CABEÇA LIMÃO C/ FENDA 3/16X3/8'' C/PORCA E ARRUELA | UN | 2 | 1.83 | 3.66 | 2.22 | 4.44
14. 1. 90. | CZ0236 | COMPOSIÇÃO | PARAFUSO DE SEGURANÇA LACRE CAIXA | UN | 1 | 1.84 | 1.84 | 2.24 | 2.24
14. 1. 91. | CZ0237 | COMPOSIÇÃO | PARAFUSO TIPO FENDA, CABEÇA PLANA ESCARIADA, BICROMATIZADO 5,0X50MM PARA BUCHA S 8 | UN | 2 | 4.07 | 8.14 | 4.95 | 9.9
14. 1. 92. | CZ0238 | COMPOSIÇÃO | POSTE CONCRETO ARMADO COMPRIMENTO 5,0M, 300DAN | UN | 1 | 1073.6 | 1073.6 | 1305.3 | 1305.3
14. 1. 93. | CZ0239 | COMPOSIÇÃO | PRENSA- CABO ROSQUEÁVEL PARA FURO DE 28MM E CABO DE 15 A 22MM | UN | 1 | 26.91 | 26.91 | 32.72 | 32.72
14. 1. 94. | CZ0236 | COMPOSIÇÃO | SELO PLÁSTICO SEGURANÇA | UN | 2 | 1.84 | 3.68 | 2.24 | 4.48
14. 1. 95. | CZ0240 | COMPOSIÇÃO | QUADRO DE MEDIÇÃO - AMPLA UNIDADE CONSUMIDORA INDIVIDUAL CAIXA PARA MEDIDOR TRIFÁSICO | UN | 1 | 430.04 | 430.04 | 522.85 | 522.85
14. 1. 96. | CZ0241 | 12226/ORSE | QUADRO DISTRIB. CHAPA PINTADA - EMBUTIR BARR. TRIF., DISJ. GERAL - DIN (REF. MORATORI) CAP. 24 DISJ. UNIP. - IN BARR. 150A | UN | 1 | 927.35 | 927.35 | 1127.49 | 1127.49
14. 1. 97. | CZ0242 | 12230/ORSE | QUADRO DISTRIB. CHAPA PINTADA - EMBUTIR BARR. TRIF., DISJ. GERAL - DIN (REF. MORATORI) CAP. 40 DISJ. UNIP. - IN BARR. 150A | UN | 1 | 1556.37 | 1556.37 | 1892.26 | 1892.26
14. 2. |  |  | INSTALAÇÕES CABEAMENTO ESTRUTURADO
14. 2. 1. | CZ0243 | COMPOSIÇÃO | CONECTOR RJ45 (CM8V) | UN | 45 | 42.01 | 1890.45 | 51.08 | 2298.6
14. 2. 2. | CK0101 | 98304 | PATCH PANEL 48 POSIÇÕES | UN | 2 | 3919.96 | 7839.92 | 4765.96 | 9531.92
14. 2. 3. | CZ0244 | COMPOSIÇÃO | PLUGUE RJ45 (CM8V) | UN | 96 | 61.28 | 5882.88 | 74.51 | 7152.96
14. 2. 4. | CZ0294 | COMPOSIÇÃO | SWITCH (10/100)BASETX 48 PORTAS | UN | 1 | 3856.41 | 3856.41 | 4688.69 | 4688.69
14. 2. 5. | CZ0245 | 00758/ORSE | CAIXA PADRÃO 19" | UN | 1 | 752.36 | 752.36 | 914.73 | 914.73
14. 2. 6. | CZ0246 | 00520/ORSE | GUIA DE CABOS VERTICAL FECHADO PERFIL DE MONTAGEM | UN | 1 | 20.41 | 20.41 | 24.81 | 24.81
14. 2. 7. | CJ0560 | 91940 | CAIXA PVC 4X2" | UN | 15 | 22.4 | 336 | 27.23 | 408.45
14. 2. 8. | CJ0563 | 91943 | CAIXA PVC 4X4" | UN | 3 | 29.1 | 87.3 | 35.38 | 106.14
14. 2. 9. | CJ0510 | 91875 | LUVA PVC ENCAIXE 3/4" | UN | 12 | 9.61 | 115.32 | 11.68 | 140.16
14. 2. 10. | CJ0515 | 91880 | LUVA PVC ENCAIXE 1" | UN | 3 | 14.76 | 44.28 | 17.95 | 53.85
14. 2. 11. | CZ0192 | COMPOSIÇÃO | ARRUELA LISA GALVAN. 1/4" | UN | 339 | 0.38 | 128.82 | 0.46 | 155.94
14. 2. 12. | CZ0193 | COMPOSIÇÃO | ARRUELA LISA GALVAN. 5/16" | UN | 12 | 0.43 | 5.16 | 0.52 | 6.24
14. 2. 13. | CZ0194 | COMPOSIÇÃO | PARAFUSO GALVAN. CAB. SEXT. 5/16"X2" ROSCA SOBERBA BUCHA DE NYLON S10 | UN | 65 | 3.06 | 198.9 | 3.72 | 241.8
14. 2. 14. | CZ0195 | COMPOSIÇÃO | PARAFUSO FENDA GALVAN. CAB. PANELA 4,2X32MM AUTOATARRACHANTE COM BUCHA DE NYLON S6 | UN | 103 | 2.04 | 210.12 | 2.48 | 255.44
14. 2. 15. | CZ0196 | COMPOSIÇÃO | DISTANCIADOR BAIXO P/ TIRANTE 38MM | UN | 65 | 4.6 | 299 | 5.59 | 363.35
14. 2. 16. | CZ0197 | COMPOSIÇÃO | PARAFUSO GALVAN. CABEÇA LENTILHA 1/4"X5/8" MÁQUINA ROSCA TOTAL | UN | 112 | 1.55 | 173.6 | 1.88 | 210.56
14. 2. 17. | CZ0198 | COMPOSIÇÃO | PORCA SEXTAVADA GALVAN. 1/4" | UN | 227 | 1.31 | 297.37 | 1.59 | 360.93
14. 2. 18. | CZ0199 | COMPOSIÇÃO | VERGALHÃO GALVAN. ROSCA TOTAL 1/4"X(COMP. P/ PROJ.) | UN | 54 | 7.79 | 420.66 | 9.47 | 511.38
14. 2. 19. | CZ0247 | 00519/ORSE | CABO FTP-5E BLINDADO (24AWG) 4 | M | 144 | 11.03 | 1588.32 | 13.41 | 1931.04
14. 2. 20. | CZ0248 | 07138/ORSE | UTP-5E (24AWG) 4 | M | 1419.46 | 14.06 | 19957.61 | 17.09 | 24258.57
14. 2. 21. | CZ0249 | BASE 100557 | CAIXA DE PASSAGEM - SOBREPOR AÇO PINTADA (REF BRUM) 300X300X120 MM | UN | 3 | 150.05 | 450.15 | 182.43 | 547.29
14. 2. 22. | CZ0205 | COMPOSIÇÃO | PLACA 2X4" - BEGE 1 MÓDULO - RJ45 | UN | 3 | 4.66 | 13.98 | 5.67 | 17.01
14. 2. 23. | CZ0207 | COMPOSIÇÃO | PLACA 2X4" - BRANCA 2 MÓDULOS - RJ45 | UN | 12 | 4.77 | 57.24 | 5.8 | 69.6
14. 2. 24. | CZ0250 | COMPOSIÇÃO | PLACA 4X4" - BEGE 6 MÓDULOS - RJ45 | UN | 3 | 9.73 | 29.19 | 11.83 | 35.49
14. 2. 25. | CZ0220 | 00765/ORSE | ELETROCALHA FURADA TIPO U PRÉ-GALV. QUEN 50X50MM CHAPA 18 | M | 80.76 | 32.47 | 2622.28 | 39.48 | 3188.4
14. 2. 26. | CZ0221 | 07819/ORSE | SUPORTE VERTICAL 70X81MM | UN | 51 | 36.07 | 1839.57 | 43.85 | 2236.35
14. 2. 27. | CZ0223 | 00752/ORSE | TALA PLANA PERFURADA 50MM | UN | 20 | 10.95 | 219 | 13.31 | 266.2
14. 2. 28. | CZ0251 | COMPOSIÇÃO | TAMPA TIPO U 50MM CHAPA 24 | M | 62.26 | 16.1 | 1002.39 | 19.57 | 1218.43
14. 2. 29. | CZ0252 | COMPOSIÇÃO | BRAÇADEIRA PVC ENCAIXE 3/4" | UN | 69 | 3.13 | 215.97 | 3.81 | 262.89
14. 2. 30. | CZ0253 | COMPOSIÇÃO | BRAÇADEIRA PVC ENCAIXE 1" | UN | 34 | 3.28 | 111.52 | 3.99 | 135.66
14. 2. 31. | CJ0498 | 91863 | ELETRODUTO PVC RÍGIDO , VARA 3,0M 3/4" | M | 66.04 | 15.67 | 1034.85 | 19.05 | 1258.06
14. 2. 32. | CJ0499 | 91864 | ELETRODUTO PVC RÍGIDO , VARA 3,0M1" | M | 31.03 | 21.1 | 654.73 | 25.65 | 795.92
14. 2. 33. | CJ0490 | 91836 | ELETRODUTO PVC FLEXÍVEL 1" | M | 27.05 | 16.07 | 434.69 | 19.54 | 528.56
14. 2. 34. | CZ0245 | 00758/ORSE | RACK CAIXA PADRÃO 19" - PORTA ACRÍLICO CRISTAL 12U X 470MM | UN | 1 | 752.36 | 752.36 | 914.73 | 914.73
14. 3. |  |  | INSTALAÇÕES SPDA
14. 3. 1. | CZ0254 | SETOP ED-48701 | TERMINAL AÉREO 300 MM BARRA CHATA DE ALUMINIO | UN | 11 | 13.32 | 146.52 | 16.19 | 178.09
14. 3. 2. | CZ0255 | COMPOSIÇÃO | ISOLADOR SIMPLES FIX. EM 90º 100MM | UN | 72 | 12.9 | 928.8 | 15.68 | 1128.96
14. 3. 3. | CZ0256 | COMPOSIÇÃO | ISOLADOR SIMPLES FIX. HORIZONTAL 90º 100MM | UN | 10 | 13.34 | 133.4 | 16.22 | 162.2
14. 3. 4. | CJ0846 | 96973 | CABO DE COBRE NÚ - 7 FIOS 35 MM2 | M | 190.78 | 78.86 | 15044.91 | 95.88 | 18291.99
14. 3. 5. | CJ0850 | 96977 | CABO DE COBRE NÚ - 7 FIOS 50 MM2 EMBUTIDO NO PISO | M | 95.52 | 67.89 | 6484.85 | 82.54 | 7884.22
14. 3. 6. | CZ0257 | COMPOSIÇÃO | BARRAMENTO DE EQUIPOTENCIALIZAÇÃO 11 TERMINAIS | UN | 1 | 600.45 | 600.45 | 730.04 | 730.04
14. 3. 7. | CL2182 | 98111 | CAIXA DE INSPEÇÃO PVC - Ø250X250MM | UN | 5 | 53.49 | 267.45 | 65.03 | 325.15
14. 3. 8. | CJ0856 | 96986 | HASTE DE ATERRAMENTO - COBREADA 5/8" X 2,40M | UN | 21 | 130.73 | 2745.33 | 158.94 | 3337.74
14. 4. |  |  | INSTALAÇÕES CFTV
14. 4. 1. | CJ0560 | 91940 | CAIXA PVC 4X2" | UN | 35 | 22.4 | 784 | 27.23 | 953.05
14. 4. 2. | CJ0510 | 91875 | LUVA PVC ENCAIXE 3/4" | UN | 9 | 9.61 | 86.49 | 11.68 | 105.12
14. 4. 3. | CJ0515 | 91880 | LUVA PVC ENCAIXE 1" | UN | 2 | 14.76 | 29.52 | 17.95 | 35.9
14. 4. 4. | CJ0512 | 91877 | LUVA PVC ROSCA 1 1/4" | UN | 1 | 16.85 | 16.85 | 20.49 | 20.49
14. 4. 5. | CZ0599 | COMPOSIÇÃO | ABRAÇADEIRA DE NYLON 150X3,6MM | UN | 799 | 0.56 | 447.44 | 0.68 | 543.32
14. 4. 6. | CZ0600 | COMPOSIÇÃO | BLOCO TERMINAL BLI-10 COM CANALETA DE MONTAGEM | UN | 10 | 11.86 | 118.6 | 14.42 | 144.2
14. 4. 7. | CZ0192 | COMPOSIÇÃO | ARRUELA LISA GALVAN. 1/4" | UN | 329 | 0.38 | 125.02 | 0.46 | 151.34
14. 4. 8. | CZ0601 | COMPOSIÇÃO | ARRUELA LISA GALVAN. 3/8" | UN | 20 | 0.45 | 9 | 0.55 | 11
14. 4. 9. | CZ0193 | COMPOSIÇÃO | ARRUELA LISA GALVAN. 5/16" | UN | 26 | 0.43 | 11.18 | 0.52 | 13.52
14. 4. 10. | CZ0602 | COMPOSIÇÃO | BUCHA DE NYLON S10 | UN | 127 | 0.77 | 97.79 | 0.94 | 119.38
14. 4. 11. | CZ0603 | COMPOSIÇÃO | BUCHA DE NYLON S6 | UN | 371 | 0.45 | 166.95 | 0.55 | 204.05
14. 4. 12. | CZ0196 | COMPOSIÇÃO | DISTANCIADOR BAIXO P/ TIRANTE 38MM | UN | 26 | 4.6 | 119.6 | 5.59 | 145.34
14. 4. 13. | CZ0605 | COMPOSIÇÃO | PARAFUSO FENDA GALVAN. CAB. PANELA 2,9X10MM AUTOATARRACHANTE | UN | 10 | 1.21 | 12.1 | 1.47 | 14.7
14. 4. 14. | CZ0604 | COMPOSIÇÃO | PARAFUSO FENDA GALVAN. CAB. PANELA 4,2X32MM AUTOATARRACHANTE | UN | 524 | 1.55 | 812.2 | 1.88 | 985.12
14. 4. 15. | CZ0606 | COMPOSIÇÃO | PARAFUSO GALVAN. CAB. SEXT. 3/8"X2.1/2" ROSCA TOTAL WW | UN | 20 | 2.66 | 53.2 | 3.23 | 64.6
14. 4. 16. | CZ0194 | COMPOSIÇÃO | PARAFUSO GALVAN. CAB. SEXT. 5/16"X2" ROSCA SOBERBA C/ BUCHA DE NYLON S10 | UN | 26 | 3.06 | 79.56 | 3.72 | 96.72
14. 4. 17. | CZ0197 | COMPOSIÇÃO | PARAFUSO GALVAN. CABEÇA LENTILHA 1/4"X5/8" MÁQUINA ROSCA TOTAL | UN | 112 | 1.55 | 173.6 | 1.88 | 210.56
14. 4. 18. | CZ0607 | COMPOSIÇÃO | PINO C/ ROSCA 1/4" X20MM | UN | 29 | 1.24 | 35.96 | 1.51 | 43.79
14. 4. 19. | CZ0198 | COMPOSIÇÃO | PORCA SEXTAVADA GALVAN. 1/4" | UN | 217 | 1.31 | 284.27 | 1.59 | 345.03
14. 4. 20. | CZ0610 | COMPOSIÇÃO | PORCA SEXTAVADA GALVAN. 3/8" | UN | 20 | 0.57 | 11.4 | 0.69 | 13.8
14. 4. 21. | CZ0608 | COMPOSIÇÃO | PROLONGADOR SEXTAVADO 1/4" X50MM | UN | 29 | 9.07 | 263.03 | 11.03 | 319.87
14. 4. 22. | CZ0611 | COMPOSIÇÃO | SUPORTE PARA CABO DE AÇO 38X90MM | UN | 20 | 76.8 | 1536 | 93.37 | 1867.4
14. 4. 23. | CZ0199 | COMPOSIÇÃO | VERGALHÃO GALVAN. ROSCA TOTAL 1/4"X(COMP. P/ PROJ.) | UN | 75 | 7.79 | 584.25 | 9.47 | 710.25
14. 4. 24. | CK0058 | 98261 | CABO TELEFÔNICO CCI-50-1 | M | 1329.83 | 5.01 | 6662.45 | 6.09 | 8098.66
14. 4. 25. | CZ0612 | COMPOSIÇÃO | CAIXA DE PASSAGEM - SOBREPOR AÇO PINTADA (REF CEMAR) 202X202X102 MM | UN | 3 | 147.62 | 442.86 | 179.48 | 538.44
14. 4. 26. | CJ0603 | 91996 | PLACA 2X4" - BEGE COM TOMADA QUADRADA 4 P | un | 33 | 44.02 | 1452.66 | 53.52 | 1766.16
14. 4. 27. | CZ0220 | 00765/ORSE | ELETROCALHA FURADA TIPO U PRÉ-GALV. QUEN 50X50MM CHAPA 18 | m | 93.98 | 32.47 | 3051.53 | 39.48 | 3710.33
14. 4. 28. | CZ0221 | 07819/ORSE | SUPORTE VERTICAL 70X81MM | UN | 75 | 36.07 | 2705.25 | 43.85 | 3288.75
14. 4. 29. | CZ0223 | 00752/ORSE | TALA PLANA PERFURADA 50MM | UN | 28 | 10.95 | 306.6 | 13.31 | 372.68
14. 4. 30. | CJ0498 | 91863 | ELETRODUTO PVC ENCAIXE 3/4" | M | 70.88 | 15.67 | 1110.69 | 19.05 | 1350.26
14. 4. 31. | CJ0499 | 91864 | ELETRODUTO PVC ENCAIXE 1" | M | 10.53 | 21.1 | 222.18 | 25.65 | 270.09
14. 4. 32. | CJ0489 | 91834 | ELETRODUTO PVC FLEXÍVEL LEVE 3/4" | M | 7.48 | 11.97 | 89.54 | 14.55 | 108.83
14. 4. 33. | CZ0253 | COMPOSIÇÃO | BRAÇADEIRA PVC ENCAIXE 1" | UN | 11 | 3.28 | 36.08 | 3.99 | 43.89
14. 4. 34. | CZ0252 | COMPOSIÇÃO | BRAÇADEIRA PVC ENCAIXE 3/4" | UN | 87 | 3.13 | 272.31 | 3.81 | 331.47
14. 4. 35. | CZ0609 | COMPOSIÇÃO | BRACADEIRA GALVAN TIPO CUNHA 1 1/4" | UN | 8 | 4.97 | 39.76 | 6.04 | 48.32
14. 4. 36. | CJ0500 | 91865 | ELETRODUTO PVC ROSCA 1 1/4" | m | 6.9 | 26.51 | 182.92 | 32.23 | 222.39
14. 4. 37. | CK0108 | 100561 | CAIXA DISTRIBUIÇÃO GERAL P/ TELEFONIA N° 3 (A=40, L=40, P=12)CM | UN | 1 | 244.79 | 244.79 | 297.62 | 297.62
|  |  | TOTAL ITEM: 14 |  |  |  | 238342.3 |  | 289753.65
15. |  |  | INSTALAÇÕES HIDROSSANITÁRIAS / CLIMATIZAÇÃO / SINALIZAÇÃO / INCÊNDIO
15. 1. |  |  | INSTALAÇÕES HIDROSSANITÁRIAS (LOUÇAS / METAIS / BANCADAS)
15. 1. 1. | CL2393 | BASE 100878 | VASO SANITÁRIO COM CAIXA ACOPLADA PCD - BACIA PARA CAIXA ACOPLADA. LINHA: VOGUE PLUS CONFORTO, COR: BRANCO, MARCA: DECA , MODELO: P.515.17 | UN | 6 | 1563.45 | 9380.7 | 1900.87 | 11405.22
15. 1. 2. | CZ0295 | BASE 100878 | BACIA COM CAIXA ACOPLADA DECA- IZY | UN | 2 | 500.05 | 1000.1 | 607.97 | 1215.94
15. 1. 3. | CZ0522 | BASE 100878 | BACIA COM CAIXA ACOPLADA DECA- IZY SAÍDA LATERAL | UN | 1 | 603.21 | 603.21 | 733.39 | 733.39
15. 1. 4. | CL0667 | BASE 86904 | LAVATORIO LOUCA BRANCA COM COLUNA | UN | 2 | 217.32 | 434.64 | 264.22 | 528.44
15. 1. 5. | CZ0297 | BASE 86904 | LAVATORIO DE CANTO DE LOUCA BRANCA, SUSPENSO (SEM COLUNA) | UN | 6 | 207.38 | 1244.28 | 252.14 | 1512.84
15. 1. 6. | CZ0296 | BASE 86901 | LAVATORIO / CUBA DE SOBREPOR, RETANGULAR, DE LOUCA BRANCA | UN | 1 | 530.83 | 530.83 | 645.39 | 645.39
15. 1. 7. | CL2273 | BASE 100854 | TORNEIRA CROMADA DE MESA PARA LAVATÓRIO COM SENSOR DE PRESENCA. AF_01/2020 | UN | 9 | 529.49 | 4765.41 | 643.76 | 5793.84
15. 1. 8. | CL0640 | BASE 86874 | TANQUE: TANQUE DE PAREDE TRAMONTINA HERA WALL 34 L EM AÇO INOX ACETINADO 50X40 CM - CÓD. 94401107 COMUM OU COM SAIDA LATERAL | UN | 4 | 1083.93 | 4335.72 | 1317.86 | 5271.44
15. 1. 9. | CZ0518 |  | BANCADA EM CHAPA INOX - 304, SALA ENOLOGIA CONFORME PROJETO | UN | 1 | 3165.91 | 3165.91 | 3849.17 | 3849.17
15. 1. 10. | CZ0519 |  | BANCADA EM CHAPA INOX - 304, SALA DE AULA CONFORME PROJETO | UN | 1 | 4043.06 | 4043.06 | 4915.63 | 4915.63
15. 1. 11. | CZ0298 | BASE 86914 | TORNEIRA JARDIM - TORNEIRA PARA JARDIM E TANQUE COM ADAPTADOR DE MANGUEIRA. LINHA: IZY, CROMADO, MARCA: DECA , MODELO: 1153.C37 | UN | 2 | 294.8 | 589.6 | 358.42 | 716.84
15. 1. 12. | CL0659 | BASE 86895 | BANCADA DE GRANITO | M2 | 0.5 | 422.11 | 211.06 | 513.21 | 256.61
15. 1. 13. | CL2286 | 100868 | BARRA DE APOIO 80 CM | UN | 6 | 310.42 | 1862.52 | 377.41 | 2264.46
15. 1. 14. | CL2282 | 100864 | BARRA DE APOIO PARA LAVATÓRIO DE CANTO | UN | 6 | 587.3 | 3523.8 | 714.05 | 4284.3
15. 1. 15. | CL2278 | BASE 100860 | CHUVEIRO - CHUVEIRO COM TUBO DE PAREDE. LINHA: DECA FLEX, CROMADO, MARCA: DECA , MODELO: 1955.C.STD | UN | 2 | 248.84 | 497.68 | 302.54 | 605.08
|  |  | TOTAL ITEM: 15 |  |  |  | 36188.52 |  | 43998.59
16. |  |  | INSTALAÇÕES HIDROSSANITÁRIAS (RAMAIS DE DISTRIBUIÇÃO)
16. 1. |  |  | HIDRÁULICA
16. 1. 1. | CL0703 | 89356 | TUBO PVC RÍGIDO SOLDÁVEL 25MM | M | 245.1 | 22.98 | 5632.4 | 27.94 | 6848.09
16. 1. 2. | CL0704 | 89357 | TUBO PVC RÍGIDO SOLDÁVEL 32MM | M | 4.25 | 33.03 | 140.38 | 40.16 | 170.68
16. 1. 3. | CL0711 | 89449 | TUBO PVC RÍGIDO SOLDÁVEL 50MM | M | 35.02 | 22.94 | 803.36 | 27.89 | 976.71
16. 1. 4. | CL0712 | 89450 | TUBO PVC RÍGIDO SOLDÁVEL 60MM | M | 0.15 | 37.11 | 5.57 | 45.12 | 6.77
16. 1. 5. | CL0704 | 89357 | TUBO PVC RÍGIDO ROSCÁVEL 3/4" | M | 0.28 | 33.03 | 9.25 | 40.16 | 11.24
16. 1. 6. | CL1063 | 90371 | REGISTRO DE ESFERA 3/4" | UN | 1 | 51.68 | 51.68 | 62.83 | 62.83
16. 1. 7. | CL1058 | 89986 | REGISTRO DE GAVETA C/ CANOPLA CROMADA 3/4" | UN | 19 | 58.98 | 1120.62 | 71.71 | 1362.49
16. 1. 8. | CL2413 | 103042 | REGISTRO ESFERA BORBOLETA BRUTO PVC 3/4" | UN | 1 | 41.89 | 41.89 | 50.93 | 50.93
16. 1. 9. | CL0650 | 86886 | ENGATE FLEXÍVEL COBRE CROMADO COM CANOPLA 1/2 - 30CM | UN | 9 | 42.73 | 384.57 | 51.95 | 467.55
16. 1. 10. | CL0648 | 86884 | ENGATE FLEXÍVEL PLÁSTICO 1/2 - 30CM | UN | 13 | 10.4 | 135.2 | 12.64 | 164.32
16. 1. 11. | CZ0258 | 12868/ORSE | COLAR DE TOMADA EM PVC 3/4" | UN | 1 | 45.04 | 45.04 | 54.76 | 54.76
16. 1. 12. | CL0742 | 89363 | JOELHO 90 SOLDÁVEL C/ ROSCA 25 MM - 3/4" | UN | 4 | 10.07 | 40.28 | 12.24 | 48.96
16. 1. 13. | CL1060 | 90373 | JOELHO DE REDUÇÃO SOLDÁVEL C/ ROSCA 25 MM - 1/2" | UN | 6 | 15.16 | 90.96 | 18.43 | 110.58
16. 1. 14. | CL0761 | 89383 | ADAPT SOLD.CURTO C/BOLSA-ROSCA P REGISTRO 25 MM - 3/4" | UN | 40 | 6.98 | 279.2 | 8.49 | 339.6
16. 1. 15. | CL0743 | 89364 | CURVA 90 SOLDÁVEL 25MM | UN | 57 | 12.03 | 685.71 | 14.63 | 833.91
16. 1. 16. | CL0748 | 89369 | CURVA 90 SOLDÁVEL 32MM | UN | 1 | 18.34 | 18.34 | 22.3 | 22.3
16. 1. 17. | CL0828 | 89503 | CURVA 90 SOLDÁVEL 50MM | UN | 6 | 25.2 | 151.2 | 30.64 | 183.84
16. 1. 18. | CL0783 | 89411 | CURVA 45 SOLDÁVEL 25MM | UN | 1 | 8.53 | 8.53 | 10.37 | 10.37
16. 1. 19. | CL0795 | 89424 | LUVA SOLDÁVEL 25MM | UN | 2 | 5.01 | 10.02 | 6.09 | 12.18
16. 1. 20. | CL0886 | 89575 | LUVA SOLDÁVEL 50MM | UN | 4 | 12.11 | 48.44 | 14.72 | 58.88
16. 1. 21. | CZ0259 | COMPOSIÇÃO | BUCHA DE REDUÇÃO SOLD. LONGA 50 MM - 25 MM | UN | 6 | 7.65 | 45.9 | 9.3 | 55.8
16. 1. 22. | CL0741 | 89362 | JOELHO 90° SOLDÁVEL 25MM | UN | 1 | 9.05 | 9.05 | 11 | 11
16. 1. 23. | CL1057 | 89985 | REGISTRO DE PRESSÃO C/ CANOPLA CROMADA 3/4" | UN | 2 | 63.98 | 127.96 | 77.79 | 155.58
16. 1. 24. | CL1623 | 94688 | TÊ 90 SOLDÁVEL 25MM | UN | 26 | 11.39 | 296.14 | 13.85 | 360.1
16. 1. 25. | CL1625 | 94690 | TÊ 90 SOLDÁVEL 32MM | UN | 1 | 14.78 | 14.78 | 17.97 | 17.97
16. 1. 26. | CL1629 | 94694 | TÊ 90 SOLDÁVEL 50MM | UN | 4 | 27.77 | 111.08 | 33.76 | 135.04
16. 1. 27. | CL1631 | 94696 | TÊ 90 SOLDÁVEL 60MM | UN | 1 | 68.03 | 68.03 | 82.71 | 82.71
16. 1. 28. | CL0760 | 89382 | UNIÃO SOLDÁVEL 25MM | UN | 1 | 16.34 | 16.34 | 19.87 | 19.87
16. 1. 29. | CL1607 | 94672 | JOELHO 90° SOLDÁVEL COM BUCHA DE LATÃO 25 MM - 3/4" | UN | 4 | 10.41 | 41.64 | 12.66 | 50.64
16. 1. 30. | CL1060 | 90373 | JOELHO DE REDUÇÃO 90° SOLDÁVEL COM BUCHA DE LATÃO 25 MM- 1/2" | UN | 19 | 15.16 | 288.04 | 18.43 | 350.17
16. 1. 31. | CL0809 | 89441 | TÊ RED.90 SOLD C/ BUCHA LATÃO B CENTRAL 25 MM -1/2" | UN | 2 | 20.51 | 41.02 | 24.94 | 49.88
16. 1. 32. | CL1693 | 94495 | REGISTRO GLOBO 1" | UN | 1 | 43.81 | 43.81 | 53.27 | 53.27
16. 1. 33. | CL1695 | 94497 | REGISTRO GLOBO 1 1/2" | UN | 4 | 75.71 | 302.84 | 92.05 | 368.2
16. 1. 34. | CL1038 | 89351 | REGISTRO GLOBO 3/4" | UN | 1 | 23.89 | 23.89 | 29.05 | 29.05
16. 1. 35. | CL1647 | 94712 | ADAPT SOLD. C/ FLANGE LIVRE P/ CX. D´ÁGUA 60 MM - 2" | UN | 1 | 95.36 | 95.36 | 115.94 | 115.94
16. 1. 36. | CL0761 | 89383 | ADAPT SOLD.CURTO C/BOLSA-ROSCA P REGISTRO 25 MM - 3/4" | UN | 2 | 6.98 | 13.96 | 8.49 | 16.98
16. 1. 37. | CL0767 | 89391 | ADAPT SOLD.CURTO C/BOLSA-ROSCA P REGISTRO 32 MM - 1" | UN | 2 | 9.44 | 18.88 | 11.48 | 22.96
16. 1. 38. | CL0897 | 89596 | ADAPT SOLD.CURTO C/BOLSA-ROSCA P REGISTRO 50 MM - 1 1/2" | UN | 8 | 12.24 | 97.92 | 14.88 | 119.04
16. 1. 39. | CZ0260 | BASE 90375 | BUCHA DE REDUÇÃO SOLD. CURTA 60MM - 50MM | UN | 2 | 16.08 | 32.16 | 19.55 | 39.1
16. 1. 40. | CL2388 | 102617 | RESERVATÓRIO CILÍNDRICO FIBRA DE VIDRO 5000L | UN | 1 | 3300.77 | 3300.77 | 4013.14 | 4013.14
16. 2. |  |  | SANITÁRIO
16. 2. 1. | CL0733 | 89800 | TUBO PVC PONTA-BOLSA C/ VIROLA 100 MM - 4" | M | 185.7 | 25.69 | 4770.63 | 31.23 | 5799.41
16. 2. 2. | CL0735 | 89849 | TUBO PVC PONTA-BOLSA C/ VIROLA 150 MM - 6" | M | 108.22 | 62.29 | 6741.02 | 75.73 | 8195.5
16. 2. 3. | CL0725 | 89711 | TUBO PVC PONTA-BOLSA C/ VIROLA 40 MM | M | 64.17 | 20.92 | 1342.44 | 25.43 | 1631.84
16. 2. 4. | CL0726 | 89712 | TUBO PVC PONTA-BOLSA C/ VIROLA 50 MM - 2" | M | 127.46 | 31.2 | 3976.75 | 37.93 | 4834.56
16. 2. 5. | CL0727 | 89713 | TUBO PVC PONTA-BOLSA C/ VIROLA 75 MM - 3" | M | 41.79 | 45.92 | 1919 | 55.83 | 2333.14
16. 2. 6. | CL0718 | 89512 | TUBO PVC RÍGIDO SÉRIE R PONTA - BOLSA 100MM | M | 4.96 | 59 | 292.64 | 71.73 | 355.78
16. 2. 7. | CL0717 | 89511 | TUBO PVC RÍGIDO SÉRIE R PONTA - BOLSA 75MM | M | 4.56 | 45.39 | 206.98 | 55.19 | 251.67
16. 2. 8. | CL0715 | 89508 | TUBO PVC RÍGIDO SÉRIE R PONTA LISA 40MM | M | 1.1 | 17.26 | 18.99 | 20.99 | 23.09
16. 2. 9. | CL0716 | 89509 | TUBO PVC RÍGIDO SÉRIE R PONTA LISA 50MM | M | 3.76 | 25.67 | 96.52 | 31.21 | 117.35
16. 2. 10. | CL0717 | 89511 | TUBO PVC RÍGIDO SÉRIE R PONTA LISA 75MM | M | 4.52 | 45.39 | 205.16 | 55.19 | 249.46
16. 2. 11. | CL0718 | 89512 | TUBO PVC RÍGIDO SÉRIE R PONTA LISA 100MM | M | 4.06 | 59 | 239.54 | 71.73 | 291.22
16. 2. 12. | CL2231 | 99250 | CAIXA DE AREIA PLUVIAL 30 CM | UN | 2 | 175.15 | 350.3 | 212.95 | 425.9
16. 2. 13. | CL2233 | 99253 | CAIXA DE AREIA PLUVIAL SEM GRELHA CA- 60X60CM | UN | 2 | 513.62 | 1027.24 | 624.47 | 1248.94
16. 2. 14. | CL2181 | 98110 | CAIXA DE GORDURA PVC CG 30 CM | UN | 6 | 401.06 | 2406.36 | 487.62 | 2925.72
16. 2. 15. | CL2233 | 99253 | CAIXA DE INSPEÇÃO DE ESGOTO SIFONADA CES- 60X60 CM | UN | 1 | 513.62 | 513.62 | 624.47 | 624.47
16. 2. 16. | CL2233 | 99253 | CAIXA DE INSPEÇÃO ESGOTO SIMPLES CE- 60X60 CM | UN | 1 | 513.62 | 513.62 | 624.47 | 624.47
16. 2. 17. | CD0492 | 97953 | CAIXA DE INTERLIGAÇÃO CI - DN 100 | UN | 5 | 1018.06 | 5090.3 | 1237.78 | 6188.9
16. 2. 18. | CZ0261 | BASE 89482 | CAIXA SIFONADA 150X150X50 COM GRELHA | UN | 8 | 67.82 | 542.56 | 82.46 | 659.68
16. 2. 19. | CZ0262 | COMPOSIÇÃO | GRELHA QUADR. P/ RALO DE TERRAÇO - CX .SIFO. 100 MM | UN | 7 | 5.69 | 39.83 | 6.92 | 48.44
16. 2. 20. | CZ0263 | COMPOSIÇÃO | RALO ABACAXI 100MM | UN | 12 | 31.36 | 376.32 | 38.13 | 457.56
16. 2. 21. | CL1034 | 89710 | RALO CORPO CAIXA SECA 100X100X40MM | UN | 1 | 13.78 | 13.78 | 16.75 | 16.75
16. 2. 22. | CL1030 | 89495 | RALO CORPO SIFONADO CILÍNDRICO 100X40MM | UN | 2 | 14.8 | 29.6 | 17.99 | 35.98
16. 2. 23. | CL1033 | 89709 | RALO SIFONADO ALT. REG. SAÍDA 40 100 MM - 40 MM | UN | 1 | 16.41 | 16.41 | 19.95 | 19.95
16. 2. 24. | CL0647 | 86883 | SIFÃO DE COPO P/ PIA E LAVATÓRIO 1" - 1.1/2" | UN | 38 | 13.88 | 527.44 | 16.88 | 641.44
16. 2. 25. | CL0646 | COMPOSIÇÃO | SIFÃO DE COPO P/ PIA E LAVATÓRIO 1" - 2" | UN | 17 | 21.93 | 372.81 | 26.66 | 453.22
16. 2. 26. | CZ0264 | BASE 86882 | SIFÃO FLEXÍVEL C/ ADAPTADOR 1.1/4" - 2" | UN | 1 | 23.41 | 23.41 | 28.46 | 28.46
16. 2. 27. | CL0643 | 86879 | VÁLVULA P/ LAVATÓRIO E TANQUE 1" | UN | 38 | 9.36 | 355.68 | 11.38 | 432.44
16. 2. 28. | CL0643 | 86879 | VÁLVULA P/ PIA 1" | UN | 9 | 9.36 | 84.24 | 11.38 | 102.42
16. 2. 29. | CL0643 | 86879 | VÁLVULA P/ TANQUE 40 MM | UN | 1 | 9.36 | 9.36 | 11.38 | 11.38
16. 2. 30. | CL1753 | 89546 | BUCHA DE REDUÇÃO LONGA 50 MM - 40 MM | UN | 13 | 11.11 | 144.43 | 13.51 | 175.63
16. 2. 31. | CZ0265 | COMPOSIÇÃO | CAP 75MM | UN | 1 | 53.42 | 53.42 | 64.95 | 64.95
16. 2. 32. | CZ0266 | BASE 89748 | CURVA 45 CURTA AMANCO 100 MM | UN | 3 | 46.78 | 140.34 | 56.88 | 170.64
16. 2. 33. | CZ0267 | COMPOSIÇÃO | CURVA 45 CURTA AMANCO 75 MM | UN | 1 | 52.46 | 52.46 | 63.78 | 63.78
16. 2. 34. | CZ0268 | BASE 89748 | CURVA 45 LONGA 100 MM | UN | 17 | 63.78 | 1084.26 | 77.54 | 1318.18
16. 2. 35. | CZ0272 | BASE 89750 | CURVA 45 LONGA 150 MM | UN | 8 | 186.81 | 1494.48 | 227.13 | 1817.04
16. 2. 36. | CZ0269 | BASE 89733 | CURVA 45 LONGA 50 MM | UN | 11 | 26.42 | 290.62 | 32.12 | 353.32
16. 2. 37. | CZ0267 | COMPOSIÇÃO | CURVA 45 LONGA 75 MM | UN | 4 | 52.46 | 209.84 | 63.78 | 255.12
16. 2. 38. | CZ0270 | BASE 89743 | CURVA 45 LONGA AMANCO 40 MM | UN | 2 | 60.85 | 121.7 | 73.98 | 147.96
16. 2. 39. | CL0969 | 89748 | CURVA 90 CURTA 100 MM | UN | 2 | 40.64 | 81.28 | 49.41 | 98.82
16. 2. 40. | CL0957 | 89728 | CURVA 90 CURTA 40 MM | UN | 39 | 11.6 | 452.4 | 14.1 | 549.9
16. 2. 41. | CL0961 | 89733 | CURVA 90 CURTA 50 MM | UN | 1 | 20.57 | 20.57 | 25.01 | 25.01
16. 2. 42. | CL0962 | 89735 | CURVA 90 LONGA 50 MM | UN | 1 | 22.78 | 22.78 | 27.7 | 27.7
16. 2. 43. | CL0966 | 89743 | CURVA 90 LONGA 75 MM | UN | 1 | 58.32 | 58.32 | 70.91 | 70.91
16. 2. 44. | CL0970 | 89750 | CURVA 90 LONGA 100 MM | UN | 1 | 76.24 | 76.24 | 92.69 | 92.69
16. 2. 45. | CL0995 | 89810 | JOELHO 45 100 MM | UN | 1 | 20.28 | 20.28 | 24.66 | 24.66
16. 2. 46. | CL0956 | 89726 | JOELHO 45 40 MM | UN | 10 | 8.87 | 88.7 | 10.78 | 107.8
16. 2. 47. | CL0987 | 89802 | JOELHO 45 50 MM | UN | 6 | 8.6 | 51.6 | 10.46 | 62.76
16. 2. 48. | CL0967 | 89744 | JOELHO 90 100 MM | UN | 30 | 25.37 | 761.1 | 30.85 | 925.5
16. 2. 49. | CL0955 | 89724 | JOELHO 90 40 MM | UN | 6 | 8.64 | 51.84 | 10.5 | 63
16. 2. 50. | CL0959 | 89731 | JOELHO 90 50 MM | UN | 48 | 11.97 | 574.56 | 14.55 | 698.4
16. 2. 51. | CL0963 | 89737 | JOELHO 90 75 MM | UN | 9 | 20.07 | 180.63 | 24.4 | 219.6
16. 2. 52. | CZ0273 | BASE 89810 | JOELHO 90 C/ VISITA 100 MM - 50 MM | UN | 5 | 31.64 | 158.2 | 38.47 | 192.35
16. 2. 53. | CZ0274 | BASE 89724 | JOELHO 90 C/ANEL P/ ESGOTO SECUNDÁRIO 40 MM - 1.1/2" | UN | 38 | 12.26 | 465.88 | 14.91 | 566.58
16. 2. 54. | CZ0275 | BASE 89797 | JUNÇÃO SIMPLES 100 MM - 50 MM | UN | 9 | 43.29 | 389.61 | 52.63 | 473.67
16. 2. 55. | CL0985 | 89797 | JUNÇÃO SIMPLES 100 MM - 100 MM | UN | 9 | 50.51 | 454.59 | 61.41 | 552.69
16. 2. 56. | CL0950 | 89698 | JUNÇÃO SIMPLES 150 MM | UN | 2 | 234.34 | 468.68 | 284.91 | 569.82
16. 2. 57. | CL0951 | 89699 | JUNÇÃO SIMPLES 150 MM - 100MM | UN | 2 | 171.68 | 343.36 | 208.73 | 417.46
16. 2. 58. | CZ0276 | COMPOSIÇÃO | JUNÇÃO SIMPLES 150 MM - 75MM | UN | 1 | 200.26 | 200.26 | 243.48 | 243.48
16. 2. 59. | CL0979 | 89783 | JUNÇÃO SIMPLES 40 MM - 40MM | UN | 7 | 12.59 | 88.13 | 15.31 | 107.17
16. 2. 60. | CL1005 | 89827 | JUNÇÃO SIMPLES 50 MM - 50MM | UN | 2 | 18.62 | 37.24 | 22.64 | 45.28
16. 2. 61. | CZ0277 | BASE 89830 | JUNÇÃO SIMPLES 75 MM - 50MM | UN | 5 | 38.61 | 193.05 | 46.94 | 234.7
16. 2. 62. | CL1007 | 89830 | JUNÇÃO SIMPLES 75 MM - 75MM | UN | 4 | 32.66 | 130.64 | 39.71 | 158.84
16. 2. 63. | CL0976 | 89778 | LUVA SIMPLES 100 MM | UN | 32 | 19.92 | 637.44 | 24.22 | 775.04
16. 2. 64. | CL1758 | 95693 | LUVA SIMPLES 150 MM | UN | 11 | 58.14 | 639.54 | 70.69 | 777.59
16. 2. 65. | CL0972 | 89753 | LUVA SIMPLES 50 MM | UN | 41 | 9.93 | 407.13 | 12.07 | 494.87
16. 2. 66. | CL0974 | 89774 | LUVA SIMPLES 75 MM | UN | 15 | 17.08 | 256.2 | 20.77 | 311.55
16. 2. 67. | CL0941 | 89681 | REDUÇÃO EXCÊNTRICA 150 MM - 100 MM | UN | 2 | 80.16 | 160.32 | 97.46 | 194.92
16. 2. 68. | CL0932 | 89665 | REDUÇÃO EXCÊNTRICA 75 MM - 50 MM | UN | 2 | 15.92 | 31.84 | 19.36 | 38.72
16. 2. 69. | CL0984 | 89796 | TÊ SANITÁRIO 100MM - 100MM | UN | 5 | 42.34 | 211.7 | 51.48 | 257.4
16. 2. 70. | CZ0278 | BASE 89796 | TÊ SANITÁRIO 100MM - 50MM | UN | 3 | 57.84 | 173.52 | 70.32 | 210.96
16. 2. 71. | CL0980 | 89784 | TÊ SANITÁRIO 50MM - 50MM | UN | 22 | 21.26 | 467.72 | 25.85 | 568.7
16. 2. 72. | CL0982 | 89786 | TÊ SANITÁRIO 75MM - 75MM | UN | 1 | 36.95 | 36.95 | 44.92 | 44.92
16. 2. 73. | CZ0279 | BASE 89786 | TÊ SANITÁRIO 75MM - 50MM | UN | 2 | 40.03 | 80.06 | 48.67 | 97.34
16. 2. 74. | CL0978 | 89782 | TÊ SANITÁRIO 40MM - 40MM | UN | 1 | 12.48 | 12.48 | 15.17 | 15.17
16. 2. 75. | CL0851 | 89531 | JOELHO 45° SÉRIE R 100MM | UN | 1 | 32.68 | 32.68 | 39.73 | 39.73
16. 2. 76. | CL0837 | 89516 | JOELHO 45° SÉRIE R 40MM | UN | 1 | 8.3 | 8.3 | 10.09 | 10.09
16. 2. 77. | CL0889 | 89582 | JOELHO 45° SÉRIE R 75MM | UN | 2 | 24.95 | 49.9 | 30.33 | 60.66
16. 2. 78. | CL0888 | 89581 | JOELHO 90° SÉRIE R 75MM | UN | 3 | 24.48 | 73.44 | 29.76 | 89.28
16. 2. 79. | CL0878 | 89567 | JUNÇÃO SIMPLES SÉRIE R 100MM - 100MM | UN | 1 | 74.57 | 74.57 | 90.66 | 90.66
16. 2. 80. | CZ0280 | COMPOSIÇÃO | JUNÇÃO SIMPLES SÉRIE R 75MM - 50MM | UN | 2 | 68.91 | 137.82 | 83.78 | 167.56
16. 2. 81. | CZ0281 | 01594/ORSE | TERMINAL DE VENTILAÇÃO 50MM | UN | 5 | 13.91 | 69.55 | 16.91 | 84.55
|  |  | TOTAL ITEM: 16 |  |  |  | 59317.41 |  | 72117.69
17. |  |  | SISTEMA DE CLIMATIZAÇÃO
17. 1. | CZ0282 | COMPOSIÇÃO | EQUIPAMENTOS DE CONDICIONADOR DE AR TIPO SPLIT, DE 09.000BTU`S, COM 1 CONDENSADOR E 1 EVAPORADOR | UN | 2 | 1532.23 | 3064.46 | 1862.91 | 3725.82
17. 2. | CZ0283 | COMPOSIÇÃO | EQUIPAMENTOS DE CONDICIONADOR DE AR, TIPO SPLIT, 12.000BTU`S, COM 1 CONDENSADOR E 1 VAPORIZADOR | UN | 2 | 1779.48 | 3558.96 | 2163.52 | 4327.04
17. 3. | CZ0285 | COMPOSIÇÃO | EQUIPAMENTOS DE CONDICIONADOR DE AR TIPO SPLIT, DE 22.000BTU`S, COM 1 CONDENSADOR E 1 EVAPORADOR | UN | 3 | 3121.01 | 9363.03 | 3794.58 | 11383.74
17. 4. | CZ0286 | COMPOSIÇÃO | EQUIPAMENTOS DE CONDICIONADOR DE AR TIPO SPLIT, DE 30.000BTU`S, COM 1 CONDENSADOR E 1 EVAPORADOR | UN | 5 | 4910.63 | 24553.15 | 5970.43 | 29852.15
17. 4. | CZ0286 | COMPOSIÇÃO | Evaporadora PISO TETO 32.000 BTU/h | UN | 5 | 7908.31 | 39541.55 | 9615.07 | 48075.35
17. 5. | CZ0287 | BASE 91926 | CABO PP TETRAPOLAR ISOL.PVC - 0,6/1KV # 2,5 MM2 | M | 230.95 | 14.03 | 3240.23 | 17.06 | 3940.01
17. 6. | CZ0288 | BASE 91929 | CABO PP TETRAPOLAR ISOL.PVC - 0,6/1KV # 4 MM2 | M | 102.19 | 23.22 | 2372.85 | 28.23 | 2884.82
17. 7. | CJ0662 | 92990 | CABO UNIPOLAR (COBRE) ISOL.HEPR - ENCH.EVA - 0,6/1KV (REF. PRYSMIAN AFUMEX) 70 MM2 | M | 25 | 87.65 | 2191.25 | 106.57 | 2664.25
17. 8. | CK0167 | 103291 | TUBO DE COBRE FLEXÍVEL COM TUBO ISOLANTE ESPONJOSO 1/2" | M | 35.69 | 67.18 | 2397.65 | 81.68 | 2915.16
17. 9. | CK0165 | 103289 | TUBO DE COBRE FLEXÍVEL COM TUBO ISOLANTE ESPONJOSO 1/4" | M | 58.86 | 33.27 | 1958.27 | 40.45 | 2380.89
17. 10. | CZ0289 | BASE 103290 | TUBO DE COBRE FLEXÍVEL COM TUBO ISOLANTE ESPONJOSO 3/4" | M | 298.75 | 69.55 | 20778.06 | 84.56 | 25262.3
17. 11. | CK0166 | 103290 | TUBO DE COBRE FLEXÍVEL COM TUBO ISOLANTE ESPONJOSO 3/8" | M | 276.17 | 54.63 | 15087.17 | 66.42 | 18343.21
17. 12. | CK0168 | 103292 | TUBO DE COBRE FLEXÍVEL COM TUBO ISOLANTE ESPONJOSO 5/8" | M | 0.59 | 80.96 | 47.77 | 98.43 | 58.07
17. 13. | CZ0290 | COMPOSIÇÃO | CALÇOS DE BORRACHA | UN | 68 | 60.64 | 4123.52 | 73.73 | 5013.64
|  |  | TOTAL ITEM: 17 |  |  |  | 132277.92 |  | 160826.45
18. |  |  | SEGURANÇA CONTRA INCÊNDIO E PÂNICO
18. 1. | CK0115 | 101909 | EXTINTOR PÓ QUIMICO SECO ABC 6KG | UN | 14 | 251.26 | 3517.64 | 305.49 | 4276.86
18. 2. | CZ0614 | BASE 101907 | EXTINTOR DE INCÊNDIO TIPO K CAPACIDADE 6 LITROS - FORNECIMENTO E INSTALAÇÃO. | UN | 2 | 2429.49 | 4858.98 | 2953.82 | 5907.64
18. 3. | CZ0291 | COMPOSIÇÃO | PLACA DE SINALIZAÇÃO DE EMERGÊNCIA FOTOLUMINESCENTE RETANGULAR COR VERDE ROTA DE FUGA | UN | 15 | 37.47 | 562.05 | 45.56 | 683.4
18. 4. | CZ0291 | COMPOSIÇÃO | PLACA DE SINALIZAÇÃO DE EMERGÊNCIA FOTOLUMINESCENTE RETANGULAR COR VERDE SAÍDA | UN | 3 | 37.47 | 112.41 | 45.56 | 136.68
18. 5. | CZ0291 | COMPOSIÇÃO | PLACA DE SINALIZAÇÃO DE EMERGÊNCIA FOTOLUMINESCENTE RETANGULAR COR VERMELHA EXTINTOR | UN | 14 | 37.47 | 524.58 | 45.56 | 637.84
18. 6. | CZ0292 | COMPOSIÇÃO | SINALIZAÇÃO DE EXTINTOR NO PISO 100X100MM | UN | 14 | 114.5 | 1603 | 139.21 | 1948.94
18. 7. | CJ0827 | 97599 | LUMINÁRIA DE EMERGÊNCIA, COM 30 LÂMPADAS LED DE 2 W, SEM REATOR - FORNECIMENTO E INSTALAÇÃO. AF_02/2020 | UN | 33 | 37.64 | 1242.12 | 45.76 | 1510.08
|  |  | TOTAL ITEM: 18 |  |  |  | 12420.78 |  | 15101.44
19. |  |  | INSTALAÇÕES DE GÁS
19. 1. | CL1270 | 92687 | TUBO DE AÇO GALVANIZADO COM COSTURA, CLASSE MÉDIA, CONEXÃO ROSQUEADA, DN 15 (1/2"), INSTALADO EM RAMAIS E SUB-RAMAIS DE GÁS - FORNECIMENTO E INSTALAÇÃO. AF_12/2015 | M | 12 | 29.71 | 356.52 | 36.12 | 433.44
19. 2. | CL1840 | 96795 | TUBO, PEX, MONOCAMADA, DN 20, INSTALADO EM RAMAL OU SUB-RAMAL DE ÁGUA ? FORNECIMENTO E INSTALAÇÃO. AF_06/2015 | M | 8 | 11.09 | 88.72 | 13.48 | 107.84
19. 3. | CL1281 | 92699 | JOELHO 90 GRAUS, EM FERRO GALVANIZADO, CONEXÃO ROSQUEADA, DN 15 (1/2"), INSTALADO EM RAMAIS E SUB-RAMAIS DE GÁS - FORNECIMENTO E INSTALAÇÃO. AF_12/2015 | UN | 4 | 19.27 | 77.08 | 23.43 | 93.72
19. 4. | CL1286 | 92704 | TÊ, EM FERRO GALVANIZADO, CONEXÃO ROSQUEADA, DN 15 (1/2"), INSTALADO EM RAMAIS E SUB-RAMAIS DE GÁS - FORNECIMENTO E INSTALAÇÃO. AF_12/2015 | UN | 3 | 25.96 | 77.88 | 31.56 | 94.68
19. 5. | CL1275 | 92693 | LUVA, EM FERRO GALVANIZADO, CONEXÃO ROSQUEADA, DN 15 (1/2"), INSTALADO EM RAMAIS E SUB-RAMAIS DE GÁS - FORNECIMENTO E INSTALAÇÃO. AF_12/2015 | UN | 3 | 14.42 | 43.26 | 17.53 | 52.59
19. 6. | CL2406 | 103029 | REGISTRO OU REGULADOR DE GÁS DE COZINHA - FORNECIMENTO E INSTALAÇÃO. AF_08/2021 | UN | 7 | 32.37 | 226.59 | 39.36 | 275.52
19. 7. | CL1959 | 96826 | LUVA PARA INSTALAÇÕES EM PEX, DN 20 MM, CONEXÃO POR CRIMPAGEM FORNECIMENTO E INSTALAÇÃO. AF_06/2015 | UN | 3 | 10.57 | 31.71 | 12.85 | 38.55
19. 8. | CL1278 | COMPOSIÇÃO | NIPLE DUPLO DE LATÃO 1/2 | UN | 3 | 10.87 | 32.61 | 13.22 | 39.66
19. 9. | CL2002 | 96869 | TÊ, PARA INSTALAÇÕES EM PEX, DN 20 MM, CONEXÃO POR CRIMPAGEM ? FORNECIMENTO E INSTALAÇÃO. AF_06/2015 | UN | 4 | 24.27 | 97.08 | 29.51 | 118.04
19. 10. | CL1985 | 96852 | JOELHO 90 GRAUS, PARA INSTALAÇÕES EM PEX, DN 20 MM, CONEXÃO POR CRIMPAGEM FORNECIMENTO E INSTALAÇÃO. AF_06/2015 | UN | 5 | 17.17 | 85.85 | 20.88 | 104.4
19. 11. | CL1986 | 96853 | JOELHO 90 GRAUS, ROSCA FÊMEA TERMINAL, PARA INSTALAÇÕES EM PEX, DN 20MM X 1/2", CONEXÃO POR CRIMPAGEM ? FORNECIMENTO E INSTALAÇÃO. AF_06/2015 | UN | 7 | 16.84 | 117.88 | 20.47 | 143.29
19. 12. | CL2406 | 103029 | REGISTRO OU REGULADOR DE GÁS DE COZINHA - FORNECIMENTO E INSTALAÇÃO. AF_08/2021 | UN | 6 | 32.37 | 194.22 | 39.36 | 236.16
19. 13. | CZ0593 | COMPOSIÇÃO | MANGUEIRA PARA GAS - GLP, PVC, TRANCADA, DIAMETRO DE 3/8", COMPRIMENTO DE 1M (NORMATIZADA) | UN | 6 | 26.25 | 157.5 | 31.92 | 191.52
19. 14. | CZ0594 | COMPOSIÇÃO | TE BUCHA DE LATÃO 25MM X 1/2" | UN | 6 | 19.58 | 117.48 | 23.81 | 142.86
19. 15. | CZ0595 | COMPOSIÇÃO | NIPLE DUPLO CONEXÃO LATÃO 1/2 NPT INSTALAÇÃO GÁS | UN | 12 | 15.35 | 184.2 | 18.66 | 223.92
19. 16. | CL2406 | 103029 | REGISTRO OU REGULADOR DE GÁS DE COZINHA - FORNECIMENTO E INSTALAÇÃO. AF_08/2021 | UN | 2 | 32.37 | 64.74 | 39.36 | 78.72
19. 17. | CZ0597 | BASE 101917 | MANÔMETRO 0 A 300 PSI - CONEXÃO 1/4" BSP | UN | 1 | 146.81 | 146.81 | 178.49 | 178.49
19. 18. | CZ0598 | COMPOSIÇÃO | REGISTRO OU REGULADOR DE GÁS DE COZINHA - FORNECIMENTO E INSTALAÇÃO. AF_08/2021 | UN | 1 | 92.55 | 92.55 | 112.52 | 112.52
|  |  | TOTAL ITEM: 19 |  |  |  | 2192.68 |  | 2665.92
20. |  |  | EQUIPAMENTOS E MOBILIARIO ESPECIAL
20. 1. | CZ0514 | COMPOSIÇÃO | GERADOR 125KVA CABINADO DIESEL | UN | 1 | 102434.45 | 102434.45 | 113809.69 | 113809.69
20. 2. | CZ0515 |  | ELEVADOR CONFORME PROJETO | UN | 2 | 199300 | 398600 | 221432.07 | 442864.14
20. 3. | CZ0520 |  | MONTA-CARGA, CAPACIDADE 30 KG, ABERTURAS OPOSTAS, MEDINDO L=46CM X P=42CM X A=50CM, INCLUSO MONTAGEM | UN | 1 | 15000 | 15000 | 16665.74 | 16665.74
20. 4. | CZ0521 |  | ESCADA METÁLICA C/PISO EM CHAPA TIPO Z, 3.0MM, PATAMAR, 4.8MM, H = TOTAL= 2,90M VIGA E PILAR METÁLICO | UN | 1 | 25590.21 | 25590.21 | 28431.98 | 28431.98
20. 5. | CZ0516 |  | BALCAO EM MADEIRA / MÁRMORE BRANCO CONFORME PROJETO | UN | 1 | 42000 | 42000 | 46664.06 | 46664.06
|  |  | TOTAL ITEM: 20 |  |  |  | 583624.66 |  | 648435.61
21. |  |  | PLACA DE INAUGURAÇÃO
21. 1. | CZ0293 | 03167/ORSE | PLACA DE INAUGURAÇÃO EM DURALUMÍNIO 80 X 60 CM | UNID | 1 | 1849.74 | 1849.74 | 2248.95 | 2248.95
|  |  | TOTAL ITEM: 21 |  |  |  | 1849.74 |  | 2248.95
22. |  |  | LIMPEZA DA OBRA
22. 1. | CZ0016 | SETOP ED-50266 | LIMPEZA FINAL DA OBRA | M2 | 894 | 8.16 | 7295.04 | 9.92 | 8868.48
|  |  | TOTAL ITEM: 22 |  |  |  | 7295.04 |  | 8868.48
|  |  | TOTAL DA PLANILHA: |  |  |  | 2392484.91 |  | 2847670.22

## CRON
SENAC
IMPLANTAÇÃO DO NOVO CENTRO DE TURISMO E HOSPITALIDADE
INCLUSO BDI - PREÇOS DE VENDA
ITEM | SERVIÇOS | PREÇO TOTAL | [15 empty] | TOTAL
|  |  |  | 1 MÊS | 2 MÊS | 3 MÊS | 4 MÊS | 5 MÊS | 6 MÊS | [8 empty] | TOTAL
1. | ADMINISTRAÇÃO LOCAL DA OBRA | 561915.65 | Físico | [14 empty] | 0%
[10 empty] | 0 | 0 | 0 | 0 | 0 | 0 | 0 | 0 | 0
2. | DEMOLIÇÕES / REMOÇÕES / LIMPEZA | 25134.7 | Físico | [14 empty] | 0%
[10 empty] | 0 | 0 | 0 | 0 | 0 | 0 | 0 | 0 | 0
3. | TRANSPORTE DE MATERIAL DEMOLIDO / REMOVIDO | 2435.04 | Físico | [14 empty] | 0%
[10 empty] | 0 | 0 | 0 | 0 | 0 | 0 | 0 | 0 | 0
4. | MOVIMENTAÇÃO DE TERRA | 5095.73 | Físico | [14 empty] | 0%
[10 empty] | 0 | 0 | 0 | 0 | 0 | 0 | 0 | 0 | 0
5. | FUNDAÇÕES DIRETAS | 82577.72 | Físico | [14 empty] | 0%
[10 empty] | 0 | 0 | 0 | 0 | 0 | 0 | 0 | 0 | 0
6. | ESTRUTURAS EM CONCRETO ARMADO | 194035.95 | Físico | [14 empty] | 0%
[10 empty] | 0 | 0 | 0 | 0 | 0 | 0 | 0 | 0 | 0
7. | VEDAÇÕES / DIVISÓRIAS | 110565.15 | Físico | [14 empty] | 0%
[10 empty] | 0 | 0 | 0 | 0 | 0 | 0 | 0 | 0 | 0
8. | COBERTURAS E PROTEÇÕES | 73651.45 | Físico | [14 empty] | 0%
[10 empty] | 0 | 0 | 0 | 0 | 0 | 0 | 0 | 0 | 0
9. | PROTEÇÕES IMPERMEABILIZADAS | 14706.26 | Físico | [14 empty] | 0%
[10 empty] | 0 | 0 | 0 | 0 | 0 | 0 | 0 | 0 | 0
10. | CALHAS E CONDUTORES | 25766.18 | Físico | [14 empty] | 0%
[10 empty] | 0 | 0 | 0 | 0 | 0 | 0 | 0 | 0 | 0
11. | REVESTIMENTOS | 482773.66 | Físico | [14 empty] | 0%
[10 empty] | 0 | 0 | 0 | 0 | 0 | 0 | 0 | 0 | 0
12. | ESQUADRIAS METÁLICAS / MADEIRA | 24995.95 | Físico | [14 empty] | 0%
[10 empty] | 0 | 0 | 0 | 0 | 0 | 0 | 0 | 0 | 0
14. | INSTALAÇÕES ELÉTRICAS / SPDA / CABEAMENTO ESTRUTURADO /CFTV | 289753.65 | Físico | [14 empty] | 0%
[10 empty] | 0 | 0 | 0 | 0 | 0 | 0 | 0 | 0 | 0
15. | INSTALAÇÕES HIDROSSANITÁRIAS / CLIMATIZAÇÃO / SINALIZAÇÃO / INCÊNDIO | 43998.59 | Físico | [14 empty] | 0%
[10 empty] | 0 | 0 | 0 | 0 | 0 | 0 | 0 | 0 | 0
16. | INSTALAÇÕES HIDROSSANITÁRIAS (RAMAIS DE DISTRIBUIÇÃO) | 72117.69 | Físico | [14 empty] | 0%
[10 empty] | 0 | 0 | 0 | 0 | 0 | 0 | 0 | 0 | 0
17. | SISTEMA DE CLIMATIZAÇÃO | 160826.45 | Físico | [14 empty] | 0%
[10 empty] | 0 | 0 | 0 | 0 | 0 | 0 | 0 | 0 | 0
18. | SEGURANÇA CONTRA INCÊNDIO E PÂNICO | 15101.44 | Físico | [14 empty] | 0%
[10 empty] | 0 | 0 | 0 | 0 | 0 | 0 | 0 | 0 | 0
19. | INSTALAÇÕES DE GÁS | 2665.92 | Físico | [14 empty] | 0%
[10 empty] | 0 | 0 | 0 | 0 | 0 | 0 | 0 | 0 | 0
20. | EQUIPAMENTOS E MOBILIARIO ESPECIAL | 648435.61 | Físico | [14 empty] | 0%
[10 empty] | 0 | 0 | 0 | 0 | 0 | 0 | 0 | 0 | 0
21. | PLACA DE INAUGURAÇÃO | 2248.95 | Físico | [14 empty] | 0%
[10 empty] | 0 | 0 | 0 | 0 | 0 | 0 | 0 | 0 | 0
22. | LIMPEZA DA OBRA | 8868.48 | Físico | [14 empty] | 0%
[10 empty] | 0 | 0 | 0 | 0 | 0 | 0 | 0 | 0 | 0
| TOTAL GLOBAL | 2847670.22
TOTAL (MENSAL) | [9 empty] | 0 | 0 | 0 | 0 | 0 | 0 | 0 | 0 | 0
(%) | [9 empty] | 0% | 0% | 0% | 0% | 0% | 0% | 0% | 0% | 0%
ACUMULADO | [9 empty] | 0 | 0 | 0 | 0 | 0 | 0 | 0 | 0 | 0
(%) | [9 empty] | 0% | 0% | 0% | 0% | 0% | 0% | 0% | 0% | 0%
0
Assinatura do Responsável Técnico
Andréa Luisa Ribeiro de Menezes CREA MG 72.006/D
0
OPC

## BDI
IMPLANTAÇÃO DO NOVO CENTRO DE TURISMO E HOSPITALIDADE
Cálculo do BDI -Sem desoneração sobre a folha de pagamento Fórmula e parâmetros estabelecidos pelo Acórdão 2622/2013-TCU-Plenário
DEMONSTRATIVO BDI - SERVIÇOS
Item |  |  | Adotado
Administração Central |  |  | 4
Seguro + Garantia |  |  | 0.8
Riscos |  |  | 1.27
Despesas Financeiras |  |  | 1.23
Lucro |  |  | 7.4
Impostos (soma) |  |  | 5.15
PIS |  |  | 0.65
COFINS |  |  | 3
C.P.R.B. |  |  | 0
ISS (Art.3 lei nº 937 e Art. 7 & 2º lei nº 116) |  |  | 1.5
Para efeito orçamentário foi adotado 50% para abatimento no ISS
Lei nº 2833 DE 20/12/2021 a alíquota mínima do ISS é de 3%
§ 3º Não se incluem na base de cálculo do ISSQN o valor dos materiais fornecidos pelo prestador dos serviços previstos nos subitens 7.02 e 7.05 da lista de serviços constante no Anexo I desta Lei e as subempreitadas já tributadas pelo imposto.
https://leismunicipais.com.br/issqn-iss-manaus-am-2021-12-20-versao-compilada
FÓRMULA
BDI = { [ (1+AC/100+S/100+R/100+G/100) x (1+DF/100) x (1+L/100) / (1-I/100)] -1} x 100
TOTAL DO BDI, APLICANDO-SE A FÓRMULA |  |  | 21.58%
DEMONSTRATIVO BDI - EQUIPAMENTOS
Item | 1º Quartil | 3º Quartil | Adotado
Administração Central | 1.5 | 4.49 | 1.5
Seguro + Garantia | 0.3 | 0.82 | 0.3
Riscos | 0.56 | 0.89 | 0.56
Despesas Financeiras | 0.59 | 1.39 | 0.85
Lucro | 3.5 | 6.22 | 3.7
Impostos (soma) | 3.65 | 3.65 | 3.65
PIS | 0.65 | 0.65 | 0.65
COFINS | 3 | 3 | 3
FÓRMULA
BDI = { [ (1+AC/100+S/100+R/100+G/100) x (1+DF/100) x (1+L/100) / (1-I/100)] -1} x 100
TOTAL DO BDI, APLICANDO-SE A FÓRMULA |  |  | 11.1%

## COMP
Composições de Preços Unitários | IMPLANTAÇÃO DO NOVO CENTRO DE TURISMO E HOSPITALIDADE
Composições Principais sem decomposição
Item: 1. 1. 1. | COMPOSIÇÃO
Serviço: PROJETO AS BUILT
Unid: un
Materiais | Unid | Qtde | Custo Unitário | Custo Total
10332/ORSE - DOCUMENTAÇÃO "AS BUILT" (OBRA:SERGIPETEC) | UN | 1 | 4606.3 | 4606.3
Total |  |  |  | 4606.3
Preço de Custo |  |  |  | 4606.3
Bonificação |  |  | 0% | 0
Preço de Venda |  |  |  | 4606.3
Item: 1. 2. 1. | 111397/ORSE
Serviço: PLACA DE OBRA (PLOTAGEM SOBRE CHAPA METÁLICA) ADESIVADO
Unid: UN
Materiais | Unid | Qtde | Custo Unitário | Custo Total
12325/ORSE - Placa em lona com impressão digital 1,50 x 2,00m, inclusive estrutura em metalon 20x20cm, inclusive escoramento | UN | 1 | 750 | 750
Total |  |  |  | 750
Preço de Custo |  |  |  | 750
Bonificação |  |  | 0% | 0
Preço de Venda |  |  |  | 750
Item: 1. 2. 2. | COMPOSIÇÃO
Serviço: ALUGUEL CONTAINER/ESCRIT INCL INST ELET LARG=2,20 COMP=6,20M ALT=2,50M CHAPA ACO C/NERV TRAPEZ FORRO C/ISOL TERMO/ACUSTICO CHASSIS REFORC PISO COMPENS NAVAL EXC TRANSP/CARGA/DESCARGA
Unid: MÊS
Equipamentos | Unid | Qtde | Custo Unitário | Custo Total
10775 - LOCACAO DE CONTAINER 2,30 X 6,00 M, ALT. 2,50 M, COM 1 SANITARIO, PARA ESCRITORIO, COMPLETO, SEM DIVISORIAS INTERNAS | MES | 1 | 823 | 823
Total |  |  |  | 823
Preço de Custo |  |  |  | 823
Bonificação |  |  | 0% | 0
Preço de Venda |  |  |  | 823
Item: 1. 2. 3. | 98459
Serviço: TAPUME EM CHAPA LISA - GALVANIZADA #24
Unid: M²
Materiais | Unid | Qtde | Custo Unitário | Custo Total
94974 - CONCRETO MAGRO PARA LASTRO, TRAÇO 1:4,5:4,5 (CIMENTO/ AREIA MÉDIA/ BRITA 1) - PREPARO MANUAL. AF_07/2016 | M3 | 0.0012 | 642.42 | 0.77
88239 - AJUDANTE DE CARPINTEIRO COM ENCARGOS COMPLEMENTARES | H | 0.1897 | 21.02 | 3.98
88262 - CARPINTEIRO DE FORMAS COM ENCARGOS COMPLEMENTARES | H | 0.5691 | 25.58 | 14.55
91692 - SERRA CIRCULAR DE BANCADA COM MOTOR ELÉTRICO POTÊNCIA DE 5HP, COM COIFA PARA DISCO 10" - CHP DIURNO. AF_08/2015 | CHP | 0.0044 | 38.78 | 0.17
91693 - SERRA CIRCULAR DE BANCADA COM MOTOR ELÉTRICO POTÊNCIA DE 5HP, COM COIFA PARA DISCO 10" - CHI DIURNO. AF_08/2015 | CHI | 0.0191 | 37.39 | 0.71
04433 - PECA DE MADEIRA NAO APARELHADA *7,5 X 7,5* CM (3 X 3 ") MACARANDUBA, ANGELIM OU EQUIVALENTE DA REGIAO | M | 1.2273 | 19.55 | 23.99
05061 - PREGO DE ACO POLIDO COM CABECA 18 X 27 (2 1/2 X 10) | KG | 0.0428 | 20.75 | 0.88
03992 - TABUA DE MADEIRA APARELHADA *2,5 X 30* CM, MACARANDUBA, ANGELIM OU EQUIVALENTE DA REGIAO | M | 1 | 23.2 | 23.2
07243 - TELHA TRAPEZOIDAL EM ACO ZINCADO, SEM PINTURA, ALTURA DE APROXIMADAMENTE 40 MM, ESPESSURA DE 0,50 MM E LARGURA UTIL DE 980 MM | M2 | 0.5853 | 58.47 | 34.22
Total |  |  |  | 102.47
Preço de Custo |  |  |  | 102.47
Bonificação |  |  | 0% | 0
Preço de Venda |  |  |  | 102.47
Item: 1. 2. 4. | 11392/ORSE
Serviço: ADESIVO EM VINIL PARA PLOTAGEM EM LETREIRO DE CHAPA GALVANIZADA (C/APLICAÇÃO)
Unid: M²
Materiais | Unid | Qtde | Custo Unitário | Custo Total
11392/ORSE - ADESIVO EM VINIL PARA PLOTAGEM EM LETREIRO DE CHAPA GALVANIZADA (C/APLICAÇÃO) | M2 | 1 | 135.76 | 135.76
Total |  |  |  | 135.76
Preço de Custo |  |  |  | 135.76
Bonificação |  |  | 0% | 0
Preço de Venda |  |  |  | 135.76
Item: 1. 2. 5. | COMPOSIÇÃO
Serviço: CONSUMO DE ENERGIA
Unid: KWH
Materiais | Unid | Qtde | Custo Unitário | Custo Total
14250 - ENERGIA ELETRICA COMERCIAL, BAIXA TENSAO, RELATIVA AO CONSUMO DE ATE 100 KWH, INCLUINDO ICMS, PIS/PASEP E COFINS | KW/H | 1 | 1 | 1
Total |  |  |  | 1
Preço de Custo |  |  |  | 1
Bonificação |  |  | 0% | 0
Preço de Venda |  |  |  | 1
Item: 1. 2. 6. | COMPOSIÇÃO
Serviço: CONSUMO DE ÁGUA / ESGOTO
Unid: MÊS
Materiais | Unid | Qtde | Custo Unitário | Custo Total
MEDIA - CONSUMO DE ÁGUA / ESGOTO | MES | 1 | 245.22 | 245.22
Total |  |  |  | 245.22
Preço de Custo |  |  |  | 245.22
Bonificação |  |  | 0% | 0
Preço de Venda |  |  |  | 245.22
Item: 1. 2. 7. | COMPOSIÇÃO
Serviço: ANOTAÇÃO DE RESPONSABILIDADE TÉCNICA - A.R.T. E R.R.T. -
Unid: UD
Materiais | Unid | Qtde | Custo Unitário | Custo Total
COTAÇÃO - TAXA DE ART/TRT DE EXECUÇÃO | UN | 1 | 233.94 | 233.94
Total |  |  |  | 233.94
Preço de Custo |  |  |  | 233.94
Bonificação |  |  | 0% | 0
Preço de Venda |  |  |  | 233.94
Item: 1. 3. 1. | 100320
Serviço: ENGENHEIRO DE OBRA PLENO
Unid: MES
Mão de Obra | Unid | Qtde | Custo Unitário | Custo Total
40937 - ENGENHEIRO CIVIL PLENO (MENSALISTA) | MES | 1 | 21597.32 | 21597.32
Total |  |  |  | 21597.32
Materiais | Unid | Qtde | Custo Unitário | Custo Total
100314 - CURSO DE CAPACITAÇÃO PARA ENGENHEIRO CIVIL PLENO (ENCARGOS COMPLEMENTARES) - MENSALISTA | MES | 1 | 153.34 | 153.34
40863 - EXAMES - MENSALISTA (ENCARGOS COMPLEMENTARES (COLETADO CAIXA) | MES | 1 | 215.56 | 215.56
40864 - SEGURO - MENSALISTA (ENCARGOS COMPLEMENTARES) (COLETADO CAIXA) | MES | 1 | 12.89 | 12.89
43498 - EPI - FAMILIA ENGENHEIRO CIVIL - MENSALISTA (ENCARGOS COMPLEMENTARES - COLETADO CAIXA) | MES | 1 | 133.45 | 133.45
43474 - FERRAMENTAS - FAMILIA ENGENHEIRO CIVIL - MENSALISTA (ENCARGOS COMPLEMENTARES - COLETADO CAIXA) | MES | 1 | 2.54 | 2.54
Total |  |  |  | 517.78
Preço de Custo |  |  |  | 22115.1
Bonificação |  |  | 0% | 0
Preço de Venda |  |  |  | 22115.1
Item: 1. 3. 2. | 94295
Serviço: MESTRE DE OBRAS
Unid: MES
Mão de Obra | Unid | Qtde | Custo Unitário | Custo Total
40819 - MESTRE DE OBRAS (MENSALISTA) | MES | 1 | 6742.22 | 6742.22
Total |  |  |  | 6742.22
Materiais | Unid | Qtde | Custo Unitário | Custo Total
95423 - CURSO DE CAPACITAÇÃO PARA MESTRE DE OBRAS (ENCARGOS COMPLEMENTARES) - MENSALISTA | MES | 1 | 88.32 | 88.32
40863 - EXAMES - MENSALISTA (ENCARGOS COMPLEMENTARES (COLETADO CAIXA) | MES | 1 | 215.56 | 215.56
40864 - SEGURO - MENSALISTA (ENCARGOS COMPLEMENTARES) (COLETADO CAIXA) | MES | 1 | 12.89 | 12.89
43499 - EPI - FAMILIA ENCARREGADO GERAL - MENSALISTA (ENCARGOS COMPLEMENTARES - COLETADO CAIXA) | MES | 1 | 221.51 | 221.51
43475 - FERRAMENTAS - FAMILIA ENCARREGADO GERAL - MENSALISTA (ENCARGOS COMPLEMENTARES - COLETADO CAIXA) | MES | 1 | 21.49 | 21.49
Total |  |  |  | 559.77
Preço de Custo |  |  |  | 7301.99
Bonificação |  |  | 0% | 0
Preço de Venda |  |  |  | 7301.99
Item: 1. 3. 3. | 100534
Serviço: ESTAGIÁRIO DE ARQUITETURA OU ENGENHARIA
Unid: MÊS
Mão de Obra | Unid | Qtde | Custo Unitário | Custo Total
MERCADO - ESTAGIÁRIO DE ARQUITETURA OU ENGENHARIA | MES | 1 | 1500 | 1500
Total |  |  |  | 1500
Materiais | Unid | Qtde | Custo Unitário | Custo Total
40863 - EXAMES - MENSALISTA (ENCARGOS COMPLEMENTARES (COLETADO CAIXA) | MES | 1 | 215.56 | 215.56
40864 - SEGURO - MENSALISTA (ENCARGOS COMPLEMENTARES) (COLETADO CAIXA) | MES | 1 | 12.89 | 12.89
43494 - EPI - FAMILIA ALMOXARIFE - MENSALISTA (ENCARGOS COMPLEMENTARES - COLETADO CAIXA) | MES | 1 | 140.69 | 140.69
43470 - FERRAMENTAS - FAMILIA ALMOXARIFE - MENSALISTA (ENCARGOS COMPLEMENTARES - COLETADO CAIXA) | MES | 1 | 10.6 | 10.6
Total |  |  |  | 379.74
Preço de Custo |  |  |  | 1879.74
Bonificação |  |  | 0% | 0
Preço de Venda |  |  |  | 1879.74
Item: 1. 3. 4. | 93566
Serviço: AUXILIAR DE ESCRITORIO (SERVIÇOS ADMINISTRATIVOS E ALMOXARIFADO)
Unid: MES
Mão de Obra | Unid | Qtde | Custo Unitário | Custo Total
40812 - AUXILIAR DE ESCRITORIO (MENSALISTA) | MES | 1 | 3494.46 | 3494.46
Total |  |  |  | 3494.46
Materiais | Unid | Qtde | Custo Unitário | Custo Total
95416 - CURSO DE CAPACITAÇÃO PARA AUXILIAR DE ESCRITÓRIO (ENCARGOS COMPLEMENTARES) - MENSALISTA | MES | 1 | 10.83 | 10.83
40863 - EXAMES - MENSALISTA (ENCARGOS COMPLEMENTARES (COLETADO CAIXA) | MES | 1 | 215.56 | 215.56
40864 - SEGURO - MENSALISTA (ENCARGOS COMPLEMENTARES) (COLETADO CAIXA) | MES | 1 | 12.89 | 12.89
43494 - EPI - FAMILIA ALMOXARIFE - MENSALISTA (ENCARGOS COMPLEMENTARES - COLETADO CAIXA) | MES | 1 | 140.69 | 140.69
43470 - FERRAMENTAS - FAMILIA ALMOXARIFE - MENSALISTA (ENCARGOS COMPLEMENTARES - COLETADO CAIXA) | MES | 1 | 10.6 | 10.6
Total |  |  |  | 390.57
Preço de Custo |  |  |  | 3885.03
Bonificação |  |  | 0% | 0
Preço de Venda |  |  |  | 3885.03
Item: 1. 3. 5. | 100321
Serviço: TÉCNICO EM SEGURANÇA DO TRABALHO COM ENCARGOS COMPLEMENTARES
Unid: MES
Mão de Obra | Unid | Qtde | Custo Unitário | Custo Total
40944 - TECNICO EM SEGURANCA DO TRABALHO (MENSALISTA) | MES | 1 | 9139.37 | 9139.37
Total |  |  |  | 9139.37
Materiais | Unid | Qtde | Custo Unitário | Custo Total
100315 - CURSO DE CAPACITAÇÃO PARA TÉCNICO EM SEGURANÇA DO TRABALHO (ENCARGOS COMPLEMENTARES) - MENSALISTA | MES | 1 | 101.44 | 101.44
40863 - EXAMES - MENSALISTA (ENCARGOS COMPLEMENTARES (COLETADO CAIXA) | MES | 1 | 215.56 | 215.56
40864 - SEGURO - MENSALISTA (ENCARGOS COMPLEMENTARES) (COLETADO CAIXA) | MES | 1 | 12.89 | 12.89
43494 - EPI - FAMILIA ALMOXARIFE - MENSALISTA (ENCARGOS COMPLEMENTARES - COLETADO CAIXA) | MES | 1 | 140.69 | 140.69
43470 - FERRAMENTAS - FAMILIA ALMOXARIFE - MENSALISTA (ENCARGOS COMPLEMENTARES - COLETADO CAIXA) | MES | 1 | 10.6 | 10.6
Total |  |  |  | 481.18
Preço de Custo |  |  |  | 9620.55
Bonificação |  |  | 0% | 0
Preço de Venda |  |  |  | 9620.55
Item: 1. 3. 6. | 88326
Serviço: VIGIA NOTURNO COM ENCARGOS COMPLEMENTARES - MENSALISTA
Unid: H
Mão de Obra | Unid | Qtde | Custo Unitário | Custo Total
41776 - VIGIA NOTURNO, HORA EFETIVAMENTE TRABALHADA DE 22 H AS 5 H (COM ADICIONAL NOTURNO) | H | 1 | 17.61 | 17.61
Total |  |  |  | 17.61
Materiais | Unid | Qtde | Custo Unitário | Custo Total
95388 - CURSO DE CAPACITAÇÃO PARA VIGIA NOTURNO (ENCARGOS COMPLEMENTARES) - HORISTA | H | 1 | 0.07 | 0.07
37370 - ALIMENTACAO - HORISTA (ENCARGOS COMPLEMENTARES) (COLETADO CAIXA) | H | 1 | 3.97 | 3.97
37371 - TRANSPORTE - HORISTA (ENCARGOS COMPLEMENTARES) (COLETADO CAIXA) | H | 1 | 1.04 | 1.04
37372 - EXAMES - HORISTA (ENCARGOS COMPLEMENTARES) (COLETADO CAIXA) | H | 1 | 1.14 | 1.14
37373 - SEGURO - HORISTA (ENCARGOS COMPLEMENTARES) (COLETADO CAIXA) | H | 1 | 0.07 | 0.07
43491 - EPI - FAMILIA SERVENTE - HORISTA (ENCARGOS COMPLEMENTARES - COLETADO CAIXA) | H | 1 | 1.25 | 1.25
43467 - FERRAMENTAS - FAMILIA SERVENTE - HORISTA (ENCARGOS COMPLEMENTARES - COLETADO CAIXA) | H | 1 | 0.59 | 0.59
Total |  |  |  | 8.13
Preço de Custo |  |  |  | 25.74
Bonificação |  |  | 0% | 0
Preço de Venda |  |  |  | 25.74
Item: 1. 3. 7. | COMPOSIÇÃO
Serviço: DOCUMENTAÇÃO FOTOGRÁFICA DA OBRA (EMISSÃO DE RELATÓRIO FINAL DE ACOMPANHAMENTO DE OBRA ILUSTRADO NO MÍNIMO COM 36 FOTOS COLORIDAS, 18X24CM A 300 DPI, LEGENDADAS, DEVIDAMENTE ENCADERNADO EM 3 CÓPIAS PAPEL E 1 CÓPIA EM MEIO DIGITAL).
Unid: UNID
Materiais | Unid | Qtde | Custo Unitário | Custo Total
90772 - AUXILIAR DE ESCRITORIO COM ENCARGOS COMPLEMENTARES | H | 20 | 21.99 | 439.8
90778 - ENGENHEIRO CIVIL DE OBRA PLENO COM ENCARGOS COMPLEMENTARES | H | 20 | 125.77 | 2515.4
03102/ORSE - PAPEL FORMATO A4, C/ BRILHO, PARA IMPRESSÃO DE FOTOS - CX C/ 10 FOLHAS | CX | 1 | 26.1 | 26.1
03118/ORSE - CARTUCHO PARA IMPRESSORA - COLORIDO | UN | 1 | 132.2 | 132.2
MATED-4739 - XEROX SIMPLES OPACO - FORMATO A4 | UN | 120 | 0.19 | 22.8
MATED-4736 - ENCADERNAÇÃO A4 ACETATO, PVC/ CROMICOTE, C/ESPIRAL | UN | 3 | 3.6 | 10.8
Total |  |  |  | 3147.1
Preço de Custo |  |  |  | 3147.1
Bonificação |  |  | 0% | 0
Preço de Venda |  |  |  | 3147.1
Item: 1. 4. 1. | COMPOSIÇÃO
Serviço: ARQUEÓLOGO PLENO, INCLUSO ENCARGOS COMPLEMENTARES
Unid: H
Mão de Obra | Unid | Qtde | Custo Unitário | Custo Total
11867/ORSE - ARQUEÓLOGO PLENO (NÍVEL SUPERI | MES | 0.0045 | 15381.01 | 69.21
Total |  |  |  | 69.21
Preço de Custo |  |  |  | 69.21
Bonificação |  |  | 0% | 0
Preço de Venda |  |  |  | 69.21
Item: 1. 4. 2. | COMPOSIÇÃO
Serviço: AUXILIAR DE ARQUEOLOGIA, INCLUSO ENCARGOS COMPLEMENTARES
Unid: H
Mão de Obra | Unid | Qtde | Custo Unitário | Custo Total
11868/ORSE - AUXILIAR DE ARQUEOLOGIA | H | 1 | 11.68 | 11.68
Total |  |  |  | 11.68
Preço de Custo |  |  |  | 11.68
Bonificação |  |  | 0% | 0
Preço de Venda |  |  |  | 11.68
Item: 1. 5. 1. | COMPOSIÇÃO
Serviço: LOCACAO DE ANDAIME METALICO TUBULAR TIPO TORRE
Unid: M/MES
Equipamentos | Unid | Qtde | Custo Unitário | Custo Total
10527 - LOCACAO DE ANDAIME METALICO TUBULAR DE ENCAIXE, TIPO DE TORRE, COM LARGURA DE 1 ATE 1,5 M E ALTURA DE *1,00* M | M/MES | 1 | 19.25 | 19.25
Total |  |  |  | 19.25
Preço de Custo |  |  |  | 19.25
Bonificação |  |  | 0% | 0
Preço de Venda |  |  |  | 19.25
Item: 1. 5. 2. | 97064
Serviço: MONTAGEM E DESMONTAGEM DE ANDAIME TUBULAR TIPO ?TORRE? (EXCLUSIVE ANDAIME E LIMPEZA). AF_11/2017
Unid: M
Materiais | Unid | Qtde | Custo Unitário | Custo Total
88278 - MONTADOR DE ESTRUTURA METÁLICA COM ENCARGOS COMPLEMENTARES | H | 0.5 | 30.78 | 15.39
88316 - SERVENTE COM ENCARGOS COMPLEMENTARES | H | 0.1 | 21.12 | 2.11
100251 - TRANSPORTE HORIZONTAL MANUAL, DE TUBO DE AÇO CARBONO LEVE OU MÉDIO, PRETO OU GALVANIZADO, COM DIÂMETRO MAIOR QUE 32 MM E MENOR OU IGUAL A 65 MM (UNIDADE: MXKM). AF_07/2019 | MXKM | 0.402 | 12.92 | 5.19
Total |  |  |  | 22.69
Preço de Custo |  |  |  | 22.69
Bonificação |  |  | 0% | 0
Preço de Venda |  |  |  | 22.69
Item: 1. 5. 3. | COMPOSIÇÃO
Serviço: PLATAFORMA MADEIRA P/ ANDAIME TUBULAR APROVEITAMENTO 20 VEZES
Unid: M²
Materiais | Unid | Qtde | Custo Unitário | Custo Total
88262 - CARPINTEIRO DE FORMAS COM ENCARGOS COMPLEMENTARES | H | 0.2 | 25.58 | 5.11
01358 - CHAPA DE MADEIRA COMPENSADA RESINADA PARA FORMA DE CONCRETO, DE *2,2 X 1,1* M, E = 17 MM | M2 | 0.05 | 62.36 | 3.11
Total |  |  |  | 8.22
Preço de Custo |  |  |  | 8.22
Bonificação |  |  | 0% | 0
Preço de Venda |  |  |  | 8.22
Item: 1. 5. 4. | COMPOSIÇÃO
Serviço: LOCAÇÃO MENSAL DE ANDAIME METÁLICO TIPO FACHADEIRO, INCLUSIVE MONTAGEM - PLATAFORMA DE TRABALHO
Unid: M²
Equipamentos | Unid | Qtde | Custo Unitário | Custo Total
20193 - LOCACAO DE ANDAIME METALICO TIPO FACHADEIRO, LARGURA DE 1,20 M, ALTURA POR PECA DE 2,0 M, INCLUINDO SAPATAS E ITENS NECESSARIOS A INSTALACAO | M2/MES | 1 | 6.41 | 6.41
Total |  |  |  | 6.41
Preço de Custo |  |  |  | 6.41
Bonificação |  |  | 0% | 0
Preço de Venda |  |  |  | 6.41
Item: 1. 5. 5. | 97063
Serviço: MONTAGEM E DESMONTAGEM DE ANDAIME MODULAR FACHADEIRO, COM PISO METÁLICO, PARA EDIFICAÇÕES COM MÚLTIPLOS PAVIMENTOS (EXCLUSIVE ANDAIME E LIMPEZA). AF_11/2017
Unid: M2
Materiais | Unid | Qtde | Custo Unitário | Custo Total
88278 - MONTADOR DE ESTRUTURA METÁLICA COM ENCARGOS COMPLEMENTARES | H | 0.2951 | 30.78 | 9.08
88316 - SERVENTE COM ENCARGOS COMPLEMENTARES | H | 0.059 | 21.12 | 1.24
100251 - TRANSPORTE HORIZONTAL MANUAL, DE TUBO DE AÇO CARBONO LEVE OU MÉDIO, PRETO OU GALVANIZADO, COM DIÂMETRO MAIOR QUE 32 MM E MENOR OU IGUAL A 65 MM (UNIDADE: MXKM). AF_07/2019 | MXKM | 0.16731 | 12.92 | 2.16
Total |  |  |  | 12.48
Preço de Custo |  |  |  | 12.48
Bonificação |  |  | 0% | 0
Preço de Venda |  |  |  | 12.48
Item: 1. 5. 6. | 97062
Serviço: ISOLAMENTO DE OBRA COM TELA PLASTICA COM MALHA DE 5MM
Unid: M²
Materiais | Unid | Qtde | Custo Unitário | Custo Total
88239 - AJUDANTE DE CARPINTEIRO COM ENCARGOS COMPLEMENTARES | H | 0.0699 | 21.02 | 1.46
88262 - CARPINTEIRO DE FORMAS COM ENCARGOS COMPLEMENTARES | H | 0.0734 | 25.58 | 1.87
00411 - ABRACADEIRA DE NYLON PARA AMARRACAO DE CABOS, COMPRIMENTO DE 200 X *4,6* MM | UN | 0.8945 | 0.29 | 0.25
07170 - TELA FACHADEIRA EM POLIETILENO, ROLO DE 3 X 100 M (L X C), COR BRANCA, SEM LOGOMARCA - PARA PROTECAO DE OBRAS | M2 | 1.177 | 2.81 | 3.3
Total |  |  |  | 6.88
Preço de Custo |  |  |  | 6.88
Bonificação |  |  | 0% | 0
Preço de Venda |  |  |  | 6.88
Item: 1. 5. 7.
Serviço: PROJETO DE SOM
Unid: CJ
Materiais | Unid | Qtde | Custo Unitário | Custo Total
90775 - DESENHISTA PROJETISTA COM ENCARGOS COMPLEMENTARES | H | 8 | 26.78 | 214.24
100306 - ENGENHEIRO CIVIL PLENO COM ENCARGOS COMPLEMENTARES | H | 8 | 126.14 | 1009.12
100533 - TECNICO DE EDIFICACOES COM ENCARGOS COMPLEMENTARES | H | 8 | 34.3 | 274.4
101373 - ENGENHEIRO CIVIL SENIOR COM ENCARGOS COMPLEMENTARES | H | 5 | 172.16 | 860.8
Total |  |  |  | 2358.56
Preço de Custo |  |  |  | 2358.56
Bonificação |  |  | 0% | 0
Preço de Venda |  |  |  | 2358.56
Item: 1. 5. 8.
Serviço: PROJETO DE EXAUSTÃO - COZINHA E BANHEIROS
Unid: CJ
Materiais | Unid | Qtde | Custo Unitário | Custo Total
90775 - DESENHISTA PROJETISTA COM ENCARGOS COMPLEMENTARES | H | 8 | 26.78 | 214.24
100306 - ENGENHEIRO CIVIL PLENO COM ENCARGOS COMPLEMENTARES | H | 8 | 126.14 | 1009.12
100533 - TECNICO DE EDIFICACOES COM ENCARGOS COMPLEMENTARES | H | 8 | 34.3 | 274.4
101373 - ENGENHEIRO CIVIL SENIOR COM ENCARGOS COMPLEMENTARES | H | 5 | 172.16 | 860.8
Total |  |  |  | 2358.56
Preço de Custo |  |  |  | 2358.56
Bonificação |  |  | 0% | 0
Preço de Venda |  |  |  | 2358.56
Item: 1. 5. 9.
Serviço: PROJETO DE GÁS ENCANADO REDE DE GÁS NATURAL
Unid: CJ
Materiais | Unid | Qtde | Custo Unitário | Custo Total
90775 - DESENHISTA PROJETISTA COM ENCARGOS COMPLEMENTARES | H | 8 | 26.78 | 214.24
100306 - ENGENHEIRO CIVIL PLENO COM ENCARGOS COMPLEMENTARES | H | 8 | 126.14 | 1009.12
100533 - TECNICO DE EDIFICACOES COM ENCARGOS COMPLEMENTARES | H | 8 | 34.3 | 274.4
101373 - ENGENHEIRO CIVIL SENIOR COM ENCARGOS COMPLEMENTARES | H | 5 | 172.16 | 860.8
Total |  |  |  | 2358.56
Preço de Custo |  |  |  | 2358.56
Bonificação |  |  | 0% | 0
Preço de Venda |  |  |  | 2358.56
Item: 1. 5. 10.
Serviço: PROJETO DE ACESSIBILIDADE
Unid: CJ
Materiais | Unid | Qtde | Custo Unitário | Custo Total
90775 - DESENHISTA PROJETISTA COM ENCARGOS COMPLEMENTARES | H | 8 | 26.78 | 214.24
100306 - ENGENHEIRO CIVIL PLENO COM ENCARGOS COMPLEMENTARES | H | 8 | 126.14 | 1009.12
100533 - TECNICO DE EDIFICACOES COM ENCARGOS COMPLEMENTARES | H | 8 | 34.3 | 274.4
101373 - ENGENHEIRO CIVIL SENIOR COM ENCARGOS COMPLEMENTARES | H | 5 | 172.16 | 860.8
Total |  |  |  | 2358.56
Preço de Custo |  |  |  | 2358.56
Bonificação |  |  | 0% | 0
Preço de Venda |  |  |  | 2358.56
Item: 1. 5. 11. | COMPOSIÇÃO
Serviço: LICENÇAS DE OBRAS
Unid: CJ
Materiais | Unid | Qtde | Custo Unitário | Custo Total
SENAC - LICENÇAS DE OBRAS | UN | 1 | 5000 | 5000
Total |  |  |  | 5000
Preço de Custo |  |  |  | 5000
Bonificação |  |  | 0% | 0
Preço de Venda |  |  |  | 5000
Item: 1. 5. 12.
Serviço: HABITE-SE
Unid: CJ
Materiais | Unid | Qtde | Custo Unitário | Custo Total
SENAC - HABITE-SE | UN | 1 | 10000 | 10000
Total |  |  |  | 10000
Preço de Custo |  |  |  | 10000
Bonificação |  |  | 0% | 0
Preço de Venda |  |  |  | 10000
Item: 2. 1. | SETOP ED-48480
Serviço: DEMOLIÇÃO DE PISO CERÂMICO COM RETIRADA DA CAMADA DE REGULARIZAÇÃO SOBRE LASTRO DE CONCRETO
Unid: M²
Materiais | Unid | Qtde | Custo Unitário | Custo Total
88309 - PEDREIRO COM ENCARGOS COMPLEMENTARES | H | 0.078 | 25.89 | 2.01
88316 - SERVENTE COM ENCARGOS COMPLEMENTARES | H | 0.7 | 21.12 | 14.78
Total |  |  |  | 16.79
Preço de Custo |  |  |  | 16.79
Bonificação |  |  | 0% | 0
Preço de Venda |  |  |  | 16.79
Item: 2. 2. | SETOP ED-48479
Serviço: DEMOLIÇÃO DE PISO CIMENTADO, EXCLUSIVE LASTRO DE CONCRETO
Unid: M²
Materiais | Unid | Qtde | Custo Unitário | Custo Total
88309 - PEDREIRO COM ENCARGOS COMPLEMENTARES | H | 0.08 | 25.89 | 2.07
88316 - SERVENTE COM ENCARGOS COMPLEMENTARES | H | 0.8 | 21.12 | 16.89
Total |  |  |  | 18.96
Preço de Custo |  |  |  | 18.96
Bonificação |  |  | 0% | 0
Preço de Venda |  |  |  | 18.96
Item: 2. 3. | COMPOSIÇÃO
Serviço: REMOÇÃO DE PISO EM TABUADO DE MADEIRA COM REAPROVEITAMENTO (RETIRADA PISO TACOS DE MADEIRA)
Unid: M²
Materiais | Unid | Qtde | Custo Unitário | Custo Total
88262 - CARPINTEIRO DE FORMAS COM ENCARGOS COMPLEMENTARES | H | 0.5254 | 25.58 | 13.43
88316 - SERVENTE COM ENCARGOS COMPLEMENTARES | H | 1.0318 | 21.12 | 21.79
Total |  |  |  | 35.22
Preço de Custo |  |  |  | 35.22
Bonificação |  |  | 0% | 0
Preço de Venda |  |  |  | 35.22
Item: 2. 4. | SETOP ED-48514
Serviço: RETIRADA DE TELHA CERÂMICA DE ENCAIXE, COM ATÉ DUAS ÁGUAS - COM REAPROVEITAMENTO
Unid: M²
Materiais | Unid | Qtde | Custo Unitário | Custo Total
88323 - TELHADISTA COM ENCARGOS COMPLEMENTARES | H | 0.1 | 25.37 | 2.53
88316 - SERVENTE COM ENCARGOS COMPLEMENTARES | H | 1 | 21.12 | 21.12
Total |  |  |  | 23.65
Preço de Custo |  |  |  | 23.65
Bonificação |  |  | 0% | 0
Preço de Venda |  |  |  | 23.65
Item: 2. 5. | 97650
Serviço: DEMOLIÇÃO ESTRUTURA EM MADEIRA TELHADO C/ TRANSP. ATÉ CB. E CARGA
Unid: M²
Materiais | Unid | Qtde | Custo Unitário | Custo Total
88323 - TELHADISTA COM ENCARGOS COMPLEMENTARES | H | 0.1062 | 25.37 | 2.69
88316 - SERVENTE COM ENCARGOS COMPLEMENTARES | H | 0.2086 | 21.12 | 4.4
Total |  |  |  | 7.09
Preço de Custo |  |  |  | 7.09
Bonificação |  |  | 0% | 0
Preço de Venda |  |  |  | 7.09
Item: 2. 6. | 97624
Serviço: DEMOLICAO DE ALVENARIA DE TIJOLOS MACICOS S/REAPROVEITAMENTO
Unid: M³
Materiais | Unid | Qtde | Custo Unitário | Custo Total
88309 - PEDREIRO COM ENCARGOS COMPLEMENTARES | H | 0.423 | 25.89 | 10.95
88316 - SERVENTE COM ENCARGOS COMPLEMENTARES | H | 4.3706 | 21.12 | 92.3
Total |  |  |  | 103.25
Preço de Custo |  |  |  | 103.25
Bonificação |  |  | 0% | 0
Preço de Venda |  |  |  | 103.25
Item: 2. 7. | 97666
Serviço: RETIRADA DE APARELHOS SANITARIOS (VASOS, PIAS, CUBAS, MICTÓRIOS, ETC)
Unid: UD
Materiais | Unid | Qtde | Custo Unitário | Custo Total
88267 - ENCANADOR OU BOMBEIRO HIDRÁULICO COM ENCARGOS COMPLEMENTARES | H | 0.128 | 25.17 | 3.22
88316 - SERVENTE COM ENCARGOS COMPLEMENTARES | H | 0.2514 | 21.12 | 5.3
Total |  |  |  | 8.52
Preço de Custo |  |  |  | 8.52
Bonificação |  |  | 0% | 0
Preço de Venda |  |  |  | 8.52
Item: 2. 8. | 97633
Serviço: REMOCAO DE AZULEJO E SUBSTRATO DE ADERENCIA EM ARGAMASSA (DEMOLIÇÃO CUIDADOSA DE REVESTIMENTO CERÂMICO DAS COPAS E COZINHAS, E DE PEÇAS DESCONFORMES DA FACHADA)
Unid: M²
Materiais | Unid | Qtde | Custo Unitário | Custo Total
88256 - AZULEJISTA OU LADRILHISTA COM ENCARGOS COMPLEMENTARES | H | 0.2553 | 29.66 | 7.57
88316 - SERVENTE COM ENCARGOS COMPLEMENTARES | H | 0.7195 | 21.12 | 15.19
Total |  |  |  | 22.76
Preço de Custo |  |  |  | 22.76
Bonificação |  |  | 0% | 0
Preço de Venda |  |  |  | 22.76
Item: 2. 9. | SETOP ED-48480
Serviço: REMOÇÃO DE PISO EM LADRILHO HIDRÁULICO - COM REAPROVEITAMENTO
Unid: M²
Materiais | Unid | Qtde | Custo Unitário | Custo Total
88309 - PEDREIRO COM ENCARGOS COMPLEMENTARES | H | 0.078 | 25.89 | 2.01
88316 - SERVENTE COM ENCARGOS COMPLEMENTARES | H | 0.7 | 21.12 | 14.78
Total |  |  |  | 16.79
Preço de Custo |  |  |  | 16.79
Bonificação |  |  | 0% | 0
Preço de Venda |  |  |  | 16.79
Item: 2. 10. | IPHAN CPU-03
Serviço: RESTAURO - REMOÇÃO DE REVESTIMENTO DETERIORADO
Unid: M²
Materiais | Unid | Qtde | Custo Unitário | Custo Total
88316 - SERVENTE COM ENCARGOS COMPLEMENTARES | H | 1.5 | 21.12 | 31.68
Total |  |  |  | 31.68
Preço de Custo |  |  |  | 31.68
Bonificação |  |  | 0% | 0
Preço de Venda |  |  |  | 31.68
Item: 2. 11. | 04408/ORSE
Serviço: LAVAGEM DE FACHADA COM DETERGENTE
Unid: M²
Materiais | Unid | Qtde | Custo Unitário | Custo Total
88316 - SERVENTE COM ENCARGOS COMPLEMENTARES | H | 0.2 | 21.12 | 4.22
44329 - DETERGENTE NEUTRO USO GERAL, CONCENTRADO | L | 0.2 | 13.92 | 2.78
Total |  |  |  | 7
Preço de Custo |  |  |  | 7
Bonificação |  |  | 0% | 0
Preço de Venda |  |  |  | 7
Item: 2. 12. | IPHAN CPU-106
Serviço: REMOÇÃO DE PINTURA LÁTEX (RASPAGEM E/OU LIXAMENTO E/OU ESCOVAÇÃO)
Unid: M²
Materiais | Unid | Qtde | Custo Unitário | Custo Total
88316 - SERVENTE COM ENCARGOS COMPLEMENTARES | H | 0.4 | 21.12 | 8.44
Total |  |  |  | 8.44
Preço de Custo |  |  |  | 8.44
Bonificação |  |  | 0% | 0
Preço de Venda |  |  |  | 8.44
Item: 2. 13. | 97631
Serviço: DEMOLICAO DE REVESTIMENTO DE ARGAMASSA DE CAL E AREIA
Unid: M²
Materiais | Unid | Qtde | Custo Unitário | Custo Total
88309 - PEDREIRO COM ENCARGOS COMPLEMENTARES | H | 0.0374 | 25.89 | 0.96
88316 - SERVENTE COM ENCARGOS COMPLEMENTARES | H | 0.1053 | 21.12 | 2.22
Total |  |  |  | 3.18
Preço de Custo |  |  |  | 3.18
Bonificação |  |  | 0% | 0
Preço de Venda |  |  |  | 3.18
Item: 2. 14. | COMPOSIÇÃO
Serviço: DEMOLIÇÃO DAS INSTALAÇÕES ELÉTRICAS E AFINS C/ TRANSP. ATÉ CB. E CARGA
Unid: H
Materiais | Unid | Qtde | Custo Unitário | Custo Total
88243 - AJUDANTE ESPECIALIZADO COM ENCARGOS COMPLEMENTARES | H | 1 | 24.45 | 24.45
88264 - ELETRICISTA COM ENCARGOS COMPLEMENTARES | H | 1 | 38.55 | 38.55
Total |  |  |  | 63
Preço de Custo |  |  |  | 63
Bonificação |  |  | 0% | 0
Preço de Venda |  |  |  | 63
Item: 2. 15. | 99804
Serviço: LIMPEZA PISO CERÂMICO (LADRILHO HIDRAULICO PISO DO HALL DE ENTRADA)
Unid: M²
Materiais | Unid | Qtde | Custo Unitário | Custo Total
88316 - SERVENTE COM ENCARGOS COMPLEMENTARES | H | 0.248 | 21.12 | 5.23
44329 - DETERGENTE NEUTRO USO GERAL, CONCENTRADO | L | 0.006 | 13.92 | 0.08
Total |  |  |  | 5.31
Preço de Custo |  |  |  | 5.31
Bonificação |  |  | 0% | 0
Preço de Venda |  |  |  | 5.31
Item: 2. 16. | 99810
Serviço: LIMPEZA PISO EM PEDRA (ESCADA DA ENTRADA / SOLEIRAS / PEITORIL) - ESCADA EM PEDRA DE LIOZ)
Unid: M²
Materiais | Unid | Qtde | Custo Unitário | Custo Total
88316 - SERVENTE COM ENCARGOS COMPLEMENTARES | H | 0.34 | 21.12 | 7.18
44329 - DETERGENTE NEUTRO USO GERAL, CONCENTRADO | L | 0.006 | 13.92 | 0.08
Total |  |  |  | 7.26
Preço de Custo |  |  |  | 7.26
Bonificação |  |  | 0% | 0
Preço de Venda |  |  |  | 7.26
Item: 2. 17. | IPHAN
Serviço: RESTAURO DE ORNATO METÁLICO
Unid: M²
Materiais | Unid | Qtde | Custo Unitário | Custo Total
88243 - AJUDANTE ESPECIALIZADO COM ENCARGOS COMPLEMENTARES | H | 2 | 24.45 | 48.9
88309 - PEDREIRO COM ENCARGOS COMPLEMENTARES | H | 0.4 | 25.89 | 10.35
88316 - SERVENTE COM ENCARGOS COMPLEMENTARES | H | 0.4 | 21.12 | 8.44
88630 - ARGAMASSA TRAÇO 1:4 (CIMENTO E AREIA MÉDIA), PREPARO MECÂNICO COM BETONEIRA 400 L. AF_08/2014 | M3 | 0.025 | 683.09 | 17.07
00131 - ADESIVO ESTRUTURAL A BASE DE RESINA EPOXI, BICOMPONENTE, PASTOSO (TIXOTROPICO) | KG | 0.45 | 77.01 | 34.65
Total |  |  |  | 119.41
Preço de Custo |  |  |  | 119.41
Bonificação |  |  | 0% | 0
Preço de Venda |  |  |  | 119.41
Item: 2. 18. | 08721/ORSE
Serviço: REMOÇÃO DE VEGETAÇÃO INVASORA
Unid: M²
Materiais | Unid | Qtde | Custo Unitário | Custo Total
88316 - SERVENTE COM ENCARGOS COMPLEMENTARES | H | 0.2 | 21.12 | 4.22
01100/ORSE - HERBICIDA ESTERILIZANTE DE SOLO (ROUNDUP OU SIMILAR) | L | 0.0015 | 92.3 | 0.13
Total |  |  |  | 4.35
Preço de Custo |  |  |  | 4.35
Bonificação |  |  | 0% | 0
Preço de Venda |  |  |  | 4.35
Item: 3. 1. | 100981
Serviço: CARGA E DESCARGA MECANIZADAS DE ENTULHO EM CAMINHAO BASCULANTE 6 M3
Unid: M³
Materiais | Unid | Qtde | Custo Unitário | Custo Total
5631 - ESCAVADEIRA HIDRÁULICA SOBRE ESTEIRAS, CAÇAMBA 0,80 M3, PESO OPERACIONAL 17 T, POTENCIA BRUTA 111 HP - CHP DIURNO. AF_06/2014 | CHP | 0.0083 | 214.92 | 1.78
5632 - ESCAVADEIRA HIDRÁULICA SOBRE ESTEIRAS, CAÇAMBA 0,80 M3, PESO OPERACIONAL 17 T, POTENCIA BRUTA 111 HP - CHI DIURNO. AF_06/2014 | CHI | 0.0151 | 89.94 | 1.35
67826 - CAMINHÃO BASCULANTE 6 M3 TOCO, PESO BRUTO TOTAL 16.000 KG, CARGA ÚTIL MÁXIMA 11.130 KG, DISTÂNCIA ENTRE EIXOS 5,36 M, POTÊNCIA 185 CV, INCLUSIVE CAÇAMBA METÁLICA - CHP DIURNO. AF_06/2014 | CHP | 0.0267 | 187.36 | 5
67827 - CAMINHÃO BASCULANTE 6 M3 TOCO, PESO BRUTO TOTAL 16.000 KG, CARGA ÚTIL MÁXIMA 11.130 KG, DISTÂNCIA ENTRE EIXOS 5,36 M, POTÊNCIA 185 CV, INCLUSIVE CAÇAMBA METÁLICA - CHI DIURNO. AF_06/2014 | CHI | 0.0203 | 61.37 | 1.24
Total |  |  |  | 9.37
Preço de Custo |  |  |  | 9.37
Bonificação |  |  | 0% | 0
Preço de Venda |  |  |  | 9.37
Item: 3. 2. | 97914
Serviço: TRANSPORTE COM CAMINHAO BASCULANTE 6 M3, RODOVIA PAVIMENTADA ( PARA DISTANCIAS SUPERIORES A 4 KM )
Unid: M³XKM
Materiais | Unid | Qtde | Custo Unitário | Custo Total
67826 - CAMINHÃO BASCULANTE 6 M3 TOCO, PESO BRUTO TOTAL 16.000 KG, CARGA ÚTIL MÁXIMA 11.130 KG, DISTÂNCIA ENTRE EIXOS 5,36 M, POTÊNCIA 185 CV, INCLUSIVE CAÇAMBA METÁLICA - CHP DIURNO. AF_06/2014 | CHP | 0.0139 | 187.36 | 2.6
67827 - CAMINHÃO BASCULANTE 6 M3 TOCO, PESO BRUTO TOTAL 16.000 KG, CARGA ÚTIL MÁXIMA 11.130 KG, DISTÂNCIA ENTRE EIXOS 5,36 M, POTÊNCIA 185 CV, INCLUSIVE CAÇAMBA METÁLICA - CHI DIURNO. AF_06/2014 | CHI | 0.006 | 61.37 | 0.36
Total |  |  |  | 2.96
Preço de Custo |  |  |  | 2.96
Bonificação |  |  | 0% | 0
Preço de Venda |  |  |  | 2.96
Item: 4. 1. 1. | COMPOSIÇÃO
Serviço: ESCAVACÃO MANUAL DE VALA EM LODO, DE 1,5 ATE 3M, EXCLUINDO ESGOTAMENTO/ESCORAMENTO.
Unid: M³
Materiais | Unid | Qtde | Custo Unitário | Custo Total
88316 - SERVENTE COM ENCARGOS COMPLEMENTARES | H | 2.8 | 21.12 | 59.13
Total |  |  |  | 59.13
Preço de Custo |  |  |  | 59.13
Bonificação |  |  | 0% | 0
Preço de Venda |  |  |  | 59.13
Item: 4. 1. 2. | 101617
Serviço: PREPARO DE FUNDO DE VALA COM LARGURA MAIOR OU IGUAL A 1,5 M E MENOR QUE 2,5 M (ACERTO DO SOLO NATURAL)
Unid: M²
Materiais | Unid | Qtde | Custo Unitário | Custo Total
88309 - PEDREIRO COM ENCARGOS COMPLEMENTARES | H | 0.0507 | 25.89 | 1.31
88316 - SERVENTE COM ENCARGOS COMPLEMENTARES | H | 0.076 | 21.12 | 1.6
91533 - COMPACTADOR DE SOLOS DE PERCUSSÃO (SOQUETE) COM MOTOR A GASOLINA 4 TEMPOS, POTÊNCIA 4 CV - CHP DIURNO. AF_08/2015 | CHP | 0.0016 | 44.82 | 0.07
91534 - COMPACTADOR DE SOLOS DE PERCUSSÃO (SOQUETE) COM MOTOR A GASOLINA 4 TEMPOS, POTÊNCIA 4 CV - CHI DIURNO. AF_08/2015 | CHI | 0.0016 | 38.15 | 0.06
Total |  |  |  | 3.04
Preço de Custo |  |  |  | 3.04
Bonificação |  |  | 0% | 0
Preço de Venda |  |  |  | 3.04
Item: 4. 1. 3. | 96995
Serviço: REATERRO DE VALA COM COMPACTAÇÃO MANUAL
Unid: M³
Materiais | Unid | Qtde | Custo Unitário | Custo Total
88316 - SERVENTE COM ENCARGOS COMPLEMENTARES | H | 2.3986 | 21.12 | 50.65
Total |  |  |  | 50.65
Preço de Custo |  |  |  | 50.65
Bonificação |  |  | 0% | 0
Preço de Venda |  |  |  | 50.65
Item: 5. 1. | 96616
Serviço: LASTRO DE CONCRETO MAGRO, APLICADO EM BLOCOS DE COROAMENTO OU SAPATAS
Unid: M3
Materiais | Unid | Qtde | Custo Unitário | Custo Total
94968 - CONCRETO MAGRO PARA LASTRO, TRAÇO 1:4,5:4,5 (CIMENTO/ AREIA MÉDIA/ BRITA 1) - PREPARO MECÂNICO COM BETONEIRA 600 L. AF_07/2016 | M3 | 1.13 | 584.09 | 660.02
88309 - PEDREIRO COM ENCARGOS COMPLEMENTARES | H | 6.212 | 25.89 | 160.82
88316 - SERVENTE COM ENCARGOS COMPLEMENTARES | H | 1.694 | 21.12 | 35.77
Total |  |  |  | 856.61
Preço de Custo |  |  |  | 856.61
Bonificação |  |  | 0% | 0
Preço de Venda |  |  |  | 856.61
Item: 5. 2. | 96532
Serviço: FABRICAÇÃO, MONTAGEM E DESMONTAGEM DE FORMA PARA SAPATA, EM MADEIRA SERRADA, E=25 MM, 2 UTILIZAÇÕES
Unid: M2
Materiais | Unid | Qtde | Custo Unitário | Custo Total
88239 - AJUDANTE DE CARPINTEIRO COM ENCARGOS COMPLEMENTARES | H | 1.196 | 21.02 | 25.13
88262 - CARPINTEIRO DE FORMAS COM ENCARGOS COMPLEMENTARES | H | 3.318 | 25.58 | 84.87
91692 - SERRA CIRCULAR DE BANCADA COM MOTOR ELÉTRICO POTÊNCIA DE 5HP, COM COIFA PARA DISCO 10" - CHP DIURNO. AF_08/2015 | CHP | 0.153 | 38.78 | 5.93
91693 - SERRA CIRCULAR DE BANCADA COM MOTOR ELÉTRICO POTÊNCIA DE 5HP, COM COIFA PARA DISCO 10" - CHI DIURNO. AF_08/2015 | CHI | 0.075 | 37.39 | 2.8
02692 - DESMOLDANTE PROTETOR PARA FORMAS DE MADEIRA, DE BASE OLEOSA EMULSIONADA EM AGUA | L | 0.017 | 11.68 | 0.19
04517 - SARRAFO DE MADEIRA NAO APARELHADA *2,5 X 7,5* CM (1 X 3 ") PINUS, MISTA OU EQUIVALENTE DA REGIAO | M | 8.888 | 1.4 | 12.44
05074 - PREGO DE ACO POLIDO COM CABECA 15 X 18 (1 1/2 X 13) | KG | 0.031 | 23.65 | 0.73
05073 - PREGO DE ACO POLIDO COM CABECA 17 X 24 (2 1/4 X 11) | KG | 0.091 | 21.51 | 1.95
06189 - TABUA DE MADEIRA NAO APARELHADA *2,5 X 30* CM, CEDRINHO OU EQUIVALENTE DA REGIAO | M | 2.463 | 20.62 | 50.78
40304 - PREGO DE ACO POLIDO COM CABECA DUPLA 17 X 27 (2 1/2 X 11) | KG | 0.01 | 26.05 | 0.26
Total |  |  |  | 185.08
Preço de Custo |  |  |  | 185.08
Bonificação |  |  | 0% | 0
Preço de Venda |  |  |  | 185.08
Item: 5. 3. | COMPOSIÇÃO
Serviço: ARMAÇÃO DE BLOCO, VIGA BALDRAME OU SAPATA UTILIZANDO AÇO CA-60 DE 4,2 MM - MONTAGEM
Unid: KG
Materiais | Unid | Qtde | Custo Unitário | Custo Total
92799 - CORTE E DOBRA DE AÇO CA-60, DIÂMETRO DE 4,2 MM, UTILIZADO EM LAJE. AF_12/2015 | KG | 1 | 14.64 | 14.64
88238 - AJUDANTE DE ARMADOR COM ENCARGOS COMPLEMENTARES | H | 0.0171 | 21.17 | 0.36
88245 - ARMADOR COM ENCARGOS COMPLEMENTARES | H | 0.1048 | 25.76 | 2.69
39017 - ESPACADOR / DISTANCIADOR CIRCULAR COM ENTRADA LATERAL, EM PLASTICO, PARA VERGALHAO *4,2 A 12,5* MM, COBRIMENTO 20 MM | UN | 2.816 | 0.22 | 0.61
43132 - ARAME RECOZIDO 16 BWG, D = 1,60 MM (0,016 KG/M) OU 18 BWG, D = 1,25 MM (0,01 KG/M) | KG | 0.025 | 33 | 0.82
Total |  |  |  | 19.12
Preço de Custo |  |  |  | 19.12
Bonificação |  |  | 0% | 0
Preço de Venda |  |  |  | 19.12
Item: 5. 4. | 96543
Serviço: ARMAÇÃO DE BLOCO, VIGA BALDRAME OU SAPATA UTILIZANDO AÇO CA-50 DE 5,0 MM - MONTAGEM
Unid: KG
Materiais | Unid | Qtde | Custo Unitário | Custo Total
92791 - CORTE E DOBRA DE AÇO CA-60, DIÂMETRO DE 5,0 MM, UTILIZADO EM ESTRUTURAS DIVERSAS, EXCETO LAJES. AF_12/2015 | KG | 1 | 14.17 | 14.17
88238 - AJUDANTE DE ARMADOR COM ENCARGOS COMPLEMENTARES | H | 0.0635 | 21.17 | 1.34
88245 - ARMADOR COM ENCARGOS COMPLEMENTARES | H | 0.1945 | 25.76 | 5.01
39017 - ESPACADOR / DISTANCIADOR CIRCULAR COM ENTRADA LATERAL, EM PLASTICO, PARA VERGALHAO *4,2 A 12,5* MM, COBRIMENTO 20 MM | UN | 1.9665 | 0.22 | 0.43
43132 - ARAME RECOZIDO 16 BWG, D = 1,60 MM (0,016 KG/M) OU 18 BWG, D = 1,25 MM (0,01 KG/M) | KG | 0.025 | 33 | 0.82
Total |  |  |  | 21.77
Preço de Custo |  |  |  | 21.77
Bonificação |  |  | 0% | 0
Preço de Venda |  |  |  | 21.77
Item: 5. 5. | 96544
Serviço: ARMAÇÃO DE BLOCO, VIGA BALDRAME OU SAPATA UTILIZANDO AÇO CA-50 DE 6,3 MM - MONTAGEM
Unid: KG
Materiais | Unid | Qtde | Custo Unitário | Custo Total
92792 - CORTE E DOBRA DE AÇO CA-50, DIÂMETRO DE 6,3 MM, UTILIZADO EM ESTRUTURAS DIVERSAS, EXCETO LAJES. AF_12/2015 | KG | 1 | 14.54 | 14.54
88238 - AJUDANTE DE ARMADOR COM ENCARGOS COMPLEMENTARES | H | 0.049 | 21.17 | 1.03
88245 - ARMADOR COM ENCARGOS COMPLEMENTARES | H | 0.151 | 25.76 | 3.88
39017 - ESPACADOR / DISTANCIADOR CIRCULAR COM ENTRADA LATERAL, EM PLASTICO, PARA VERGALHAO *4,2 A 12,5* MM, COBRIMENTO 20 MM | UN | 1.19 | 0.22 | 0.26
43132 - ARAME RECOZIDO 16 BWG, D = 1,60 MM (0,016 KG/M) OU 18 BWG, D = 1,25 MM (0,01 KG/M) | KG | 0.025 | 33 | 0.82
Total |  |  |  | 20.53
Preço de Custo |  |  |  | 20.53
Bonificação |  |  | 0% | 0
Preço de Venda |  |  |  | 20.53
Item: 5. 6. | 96545
Serviço: ARMAÇÃO DE BLOCO, VIGA BALDRAME OU SAPATA UTILIZANDO AÇO CA-50 DE 8 MM - FORNECIMENTO E MONTAGEM
Unid: KG
Materiais | Unid | Qtde | Custo Unitário | Custo Total
92793 - CORTE E DOBRA DE AÇO CA-50, DIÂMETRO DE 8,0 MM, UTILIZADO EM ESTRUTURAS DIVERSAS, EXCETO LAJES. AF_12/2015 | KG | 1 | 14.54 | 14.54
88238 - AJUDANTE DE ARMADOR COM ENCARGOS COMPLEMENTARES | H | 0.0375 | 21.17 | 0.79
88245 - ARMADOR COM ENCARGOS COMPLEMENTARES | H | 0.1155 | 25.76 | 2.97
39017 - ESPACADOR / DISTANCIADOR CIRCULAR COM ENTRADA LATERAL, EM PLASTICO, PARA VERGALHAO *4,2 A 12,5* MM, COBRIMENTO 20 MM | UN | 0.724 | 0.22 | 0.15
43132 - ARAME RECOZIDO 16 BWG, D = 1,60 MM (0,016 KG/M) OU 18 BWG, D = 1,25 MM (0,01 KG/M) | KG | 0.025 | 33 | 0.82
Total |  |  |  | 19.27
Preço de Custo |  |  |  | 19.27
Bonificação |  |  | 0% | 0
Preço de Venda |  |  |  | 19.27
Item: 5. 7. | 96546
Serviço: ARMAÇÃO DE BLOCO, VIGA BALDRAME OU SAPATA UTILIZANDO AÇO CA-50 DE 10 MM - FORNECIMENTO E MONTAGEM
Unid: KG
Materiais | Unid | Qtde | Custo Unitário | Custo Total
92794 - CORTE E DOBRA DE AÇO CA-50, DIÂMETRO DE 10,0 MM, UTILIZADO EM ESTRUTURAS DIVERSAS, EXCETO LAJES. AF_12/2015 | KG | 1 | 13.47 | 13.47
88238 - AJUDANTE DE ARMADOR COM ENCARGOS COMPLEMENTARES | H | 0.029 | 21.17 | 0.61
88245 - ARMADOR COM ENCARGOS COMPLEMENTARES | H | 0.089 | 25.76 | 2.29
39017 - ESPACADOR / DISTANCIADOR CIRCULAR COM ENTRADA LATERAL, EM PLASTICO, PARA VERGALHAO *4,2 A 12,5* MM, COBRIMENTO 20 MM | UN | 0.4655 | 0.22 | 0.1
43132 - ARAME RECOZIDO 16 BWG, D = 1,60 MM (0,016 KG/M) OU 18 BWG, D = 1,25 MM (0,01 KG/M) | KG | 0.025 | 33 | 0.82
Total |  |  |  | 17.29
Preço de Custo |  |  |  | 17.29
Bonificação |  |  | 0% | 0
Preço de Venda |  |  |  | 17.29
Item: 5. 8. | 96548
Serviço: ARMAÇÃO DE BLOCO, VIGA BALDRAME OU SAPATA UTILIZANDO AÇO CA-50 DE 12,5 MM - FORNECIMENTO E MONTAGEM
Unid: KG
Materiais | Unid | Qtde | Custo Unitário | Custo Total
92795 - CORTE E DOBRA DE AÇO CA-50, DIÂMETRO DE 12,5 MM, UTILIZADO EM ESTRUTURAS DIVERSAS, EXCETO LAJES. AF_12/2015 | KG | 1 | 11.56 | 11.56
88238 - AJUDANTE DE ARMADOR COM ENCARGOS COMPLEMENTARES | H | 0.022 | 21.17 | 0.46
88245 - ARMADOR COM ENCARGOS COMPLEMENTARES | H | 0.068 | 25.76 | 1.75
39017 - ESPACADOR / DISTANCIADOR CIRCULAR COM ENTRADA LATERAL, EM PLASTICO, PARA VERGALHAO *4,2 A 12,5* MM, COBRIMENTO 20 MM | UN | 0.306 | 0.22 | 0.06
43132 - ARAME RECOZIDO 16 BWG, D = 1,60 MM (0,016 KG/M) OU 18 BWG, D = 1,25 MM (0,01 KG/M) | KG | 0.025 | 33 | 0.82
Total |  |  |  | 14.65
Preço de Custo |  |  |  | 14.65
Bonificação |  |  | 0% | 0
Preço de Venda |  |  |  | 14.65
Item: 5. 9. | 96548
Serviço: ARMAÇÃO DE BLOCO, VIGA BALDRAME OU SAPATA UTILIZANDO AÇO CA-50 DE 16,0 MM - FORNECIMENTO E MONTAGEM
Unid: KG
Materiais | Unid | Qtde | Custo Unitário | Custo Total
92796 - CORTE E DOBRA DE AÇO CA-50, DIÂMETRO DE 16,0 MM, UTILIZADO EM ESTRUTURAS DIVERSAS, EXCETO LAJES. AF_12/2015 | KG | 1 | 11.45 | 11.45
88238 - AJUDANTE DE ARMADOR COM ENCARGOS COMPLEMENTARES | H | 0.016 | 21.17 | 0.33
88245 - ARMADOR COM ENCARGOS COMPLEMENTARES | H | 0.0495 | 25.76 | 1.27
39017 - ESPACADOR / DISTANCIADOR CIRCULAR COM ENTRADA LATERAL, EM PLASTICO, PARA VERGALHAO *4,2 A 12,5* MM, COBRIMENTO 20 MM | UN | 0.1975 | 0.22 | 0.04
43132 - ARAME RECOZIDO 16 BWG, D = 1,60 MM (0,016 KG/M) OU 18 BWG, D = 1,25 MM (0,01 KG/M) | KG | 0.025 | 33 | 0.82
Total |  |  |  | 13.91
Preço de Custo |  |  |  | 13.91
Bonificação |  |  | 0% | 0
Preço de Venda |  |  |  | 13.91
Item: 5. 10. | 96549
Serviço: ARMAÇÃO DE BLOCO, VIGA BALDRAME OU SAPATA UTILIZANDO AÇO CA-50 DE 20 MM - FORNECIMENTO E MONTAGEM
Unid: KG
Materiais | Unid | Qtde | Custo Unitário | Custo Total
92797 - CORTE E DOBRA DE AÇO CA-50, DIÂMETRO DE 20,0 MM, UTILIZADO EM ESTRUTURAS DIVERSAS, EXCETO LAJES. AF_12/2015 | KG | 1 | 13.51 | 13.51
88238 - AJUDANTE DE ARMADOR COM ENCARGOS COMPLEMENTARES | H | 0.012 | 21.17 | 0.25
88245 - ARMADOR COM ENCARGOS COMPLEMENTARES | H | 0.0365 | 25.76 | 0.94
39017 - ESPACADOR / DISTANCIADOR CIRCULAR COM ENTRADA LATERAL, EM PLASTICO, PARA VERGALHAO *4,2 A 12,5* MM, COBRIMENTO 20 MM | UN | 0.136 | 0.22 | 0.02
43132 - ARAME RECOZIDO 16 BWG, D = 1,60 MM (0,016 KG/M) OU 18 BWG, D = 1,25 MM (0,01 KG/M) | KG | 0.025 | 33 | 0.82
Total |  |  |  | 15.54
Preço de Custo |  |  |  | 15.54
Bonificação |  |  | 0% | 0
Preço de Venda |  |  |  | 15.54
Item: 5. 11. | 96556
Serviço: CONCRETAGEM DE SAPATAS, FCK 30 MPA, COM USO DE JERICA LANÇAMENTO, ADENSAMENTO E ACABAMENTO
Unid: M3
Materiais | Unid | Qtde | Custo Unitário | Custo Total
94972 - CONCRETO FCK = 30MPA, TRAÇO 1:2,1:2,5 (CIMENTO/ AREIA MÉDIA/ BRITA 1) - PREPARO MECÂNICO COM BETONEIRA 600 L. AF_07/2016 | M3 | 1.15 | 803.75 | 924.31
88309 - PEDREIRO COM ENCARGOS COMPLEMENTARES | H | 4.906 | 25.89 | 127.01
88316 - SERVENTE COM ENCARGOS COMPLEMENTARES | H | 3.296 | 21.12 | 69.61
90586 - VIBRADOR DE IMERSÃO, DIÂMETRO DE PONTEIRA 45MM, MOTOR ELÉTRICO TRIFÁSICO POTÊNCIA DE 2 CV - CHP DIURNO. AF_06/2015 | CHP | 0.423 | 1.35 | 0.57
90587 - VIBRADOR DE IMERSÃO, DIÂMETRO DE PONTEIRA 45MM, MOTOR ELÉTRICO TRIFÁSICO POTÊNCIA DE 2 CV - CHI DIURNO. AF_06/2015 | CHI | 1.225 | 0.5 | 0.61
Total |  |  |  | 1122.11
Preço de Custo |  |  |  | 1122.11
Bonificação |  |  | 0% | 0
Preço de Venda |  |  |  | 1122.11
Item: 5. 12. | 98557
Serviço: IMPERMEABILIZAÇÃO DE SUPERFÍCIE COM EMULSÃO ASFÁLTICA, 2 DEMÃOS (ESTRUTURAS ENTERRADAS)
Unid: M2
Materiais | Unid | Qtde | Custo Unitário | Custo Total
88243 - AJUDANTE ESPECIALIZADO COM ENCARGOS COMPLEMENTARES | H | 0.085 | 24.45 | 2.07
88270 - IMPERMEABILIZADOR COM ENCARGOS COMPLEMENTARES | H | 0.422 | 25.89 | 10.92
00626 - MANTA LIQUIDA DE BASE ASFALTICA MODIFICADA COM A ADICAO DE ELASTOMEROS DILUIDOS EM SOLVENTE ORGANICO, APLICACAO A FRIO (MEMBRANA IMPERMEABILIZANTE ASFASTICA) | KG | 1.5 | 31.95 | 47.92
Total |  |  |  | 60.91
Preço de Custo |  |  |  | 60.91
Bonificação |  |  | 0% | 0
Preço de Venda |  |  |  | 60.91
Item: 6. 1. | 92468
Serviço: MONTAGEM E DESMONTAGEM DE FÔRMA DE VIGA, ESCORAMENTO METÁLICO, PÉ-DIREITO SIMPLES, EM CHAPA DE MADEIRA PLASTIFICADA.
Unid: M2
Equipamentos | Unid | Qtde | Custo Unitário | Custo Total
10749 - LOCACAO DE ESCORA METALICA TELESCOPICA, COM ALTURA REGULAVEL DE *1,80* A *3,20* M, COM CAPACIDADE DE CARGA DE NO MINIMO 1000 KGF (10 KN), INCLUSO TRIPE E FORCADO | MES | 1.186 | 8.82 | 10.46
40287 - LOCACAO DE BARRA DE ANCORAGEM DE 0,80 A 1,20 M DE EXTENSAO, COM ROSCA DE 5/8", INCLUINDO PORCA E FLANGE | MES | 0.474 | 4.81 | 2.27
40339 - LOCACAO DE CRUZETA PARA ESCORA METALICA | MES | 1.186 | 4.81 | 5.7
Total |  |  |  | 18.43
Materiais | Unid | Qtde | Custo Unitário | Custo Total
92266 - FABRICAÇÃO DE FÔRMA PARA VIGAS, EM CHAPA DE MADEIRA COMPENSADA PLASTIFICADA, E = 18 MM. AF_12/2015 | M2 | 0.165 | 173.09 | 28.55
88239 - AJUDANTE DE CARPINTEIRO COM ENCARGOS COMPLEMENTARES | H | 0.237 | 21.02 | 4.98
88262 - CARPINTEIRO DE FORMAS COM ENCARGOS COMPLEMENTARES | H | 1.291 | 25.58 | 33.02
02692 - DESMOLDANTE PROTETOR PARA FORMAS DE MADEIRA, DE BASE OLEOSA EMULSIONADA EM AGUA | L | 0.004 | 11.68 | 0.04
04491 - PONTALETE DE MADEIRA NAO APARELHADA *7,5 X 7,5* CM (3 X 3 ") PINUS, MISTA OU EQUIVALENTE DA REGIAO | M | 0.208 | 4.02 | 0.83
40275 - LOCACAO DE VIGA SANDUICHE METALICA VAZADA PARA TRAVAMENTO DE PILARES, ALTURA DE *8* CM, LARGURA DE *6* CM E EXTENSAO DE 2 M | MES | 0.356 | 19.25 | 6.85
40304 - PREGO DE ACO POLIDO COM CABECA DUPLA 17 X 27 (2 1/2 X 11) | KG | 0.033 | 26.05 | 0.85
Total |  |  |  | 75.12
Preço de Custo |  |  |  | 93.55
Bonificação |  |  | 0% | 0
Preço de Venda |  |  |  | 93.55
Item: 6. 2. | 92466
Serviço: MONTAGEM E DESMONTAGEM DE FÔRMA DE VIGA, ESCORAMENTO COM GARFO DE MADEIRA, PÉ-DIREITO DUPLO, EM CHAPA DE MADEIRA PLASTIFICADA.
Unid: M²
Equipamentos | Unid | Qtde | Custo Unitário | Custo Total
40287 - LOCACAO DE BARRA DE ANCORAGEM DE 0,80 A 1,20 M DE EXTENSAO, COM ROSCA DE 5/8", INCLUINDO PORCA E FLANGE | MES | 0.474 | 4.81 | 2.27
40291 - LOCACAO DE TORRE METALICA COMPLETA PARA UMA CARGA DE 8 TF (80 KN) E PE DIREITO DE 6 M, INCLUINDO MODULOS , DIAGONAIS, SAPATAS E FORCADOS | MES | 0.198 | 671.52 | 132.96
Total |  |  |  | 135.23
Materiais | Unid | Qtde | Custo Unitário | Custo Total
92266 - FABRICAÇÃO DE FÔRMA PARA VIGAS, EM CHAPA DE MADEIRA COMPENSADA PLASTIFICADA, E = 18 MM. AF_12/2015 | M2 | 0.165 | 173.09 | 28.55
88239 - AJUDANTE DE CARPINTEIRO COM ENCARGOS COMPLEMENTARES | H | 0.316 | 21.02 | 6.64
88262 - CARPINTEIRO DE FORMAS COM ENCARGOS COMPLEMENTARES | H | 1.72 | 25.58 | 43.99
02692 - DESMOLDANTE PROTETOR PARA FORMAS DE MADEIRA, DE BASE OLEOSA EMULSIONADA EM AGUA | L | 0.004 | 11.68 | 0.04
40275 - LOCACAO DE VIGA SANDUICHE METALICA VAZADA PARA TRAVAMENTO DE PILARES, ALTURA DE *8* CM, LARGURA DE *6* CM E EXTENSAO DE 2 M | MES | 1.739 | 19.25 | 33.47
40304 - PREGO DE ACO POLIDO COM CABECA DUPLA 17 X 27 (2 1/2 X 11) | KG | 0.033 | 26.05 | 0.85
Total |  |  |  | 113.54
Preço de Custo |  |  |  | 248.77
Bonificação |  |  | 0% | 0
Preço de Venda |  |  |  | 248.77
Item: 6. 3. | 92916
Serviço: ACO CA-50 6,3MM PARA LAJE DE PISO
Unid: KG
Materiais | Unid | Qtde | Custo Unitário | Custo Total
92792 - CORTE E DOBRA DE AÇO CA-50, DIÂMETRO DE 6,3 MM, UTILIZADO EM ESTRUTURAS DIVERSAS, EXCETO LAJES. AF_12/2015 | KG | 1 | 14.54 | 14.54
88238 - AJUDANTE DE ARMADOR COM ENCARGOS COMPLEMENTARES | H | 0.0218 | 21.17 | 0.46
88245 - ARMADOR COM ENCARGOS COMPLEMENTARES | H | 0.133 | 25.76 | 3.42
39017 - ESPACADOR / DISTANCIADOR CIRCULAR COM ENTRADA LATERAL, EM PLASTICO, PARA VERGALHAO *4,2 A 12,5* MM, COBRIMENTO 20 MM | UN | 0.97 | 0.22 | 0.21
43132 - ARAME RECOZIDO 16 BWG, D = 1,60 MM (0,016 KG/M) OU 18 BWG, D = 1,25 MM (0,01 KG/M) | KG | 0.025 | 33 | 0.82
Total |  |  |  | 19.45
Preço de Custo |  |  |  | 19.45
Bonificação |  |  | 0% | 0
Preço de Venda |  |  |  | 19.45
Item: 6. 4. | 92508
Serviço: MONTAGEM E DESMONTAGEM DE FORMA DE LAJE MACIÇA COM ÁREA MÉDIA MAIOR QUE 20 M², PÉ-DIREITO SIMPLES, EM CHAPA DE MADEIRA COMPENSADA RESINADA, 2 UTILIZAÇÕES, ESCORAMENTO METÁLICO
Unid: M2
Equipamentos | Unid | Qtde | Custo Unitário | Custo Total
40291 - LOCACAO DE TORRE METALICA COMPLETA PARA UMA CARGA DE 8 TF (80 KN) E PE DIREITO DE 6 M, INCLUINDO MODULOS , DIAGONAIS, SAPATAS E FORCADOS | MES | 0.05 | 671.52 | 33.57
Total |  |  |  | 33.57
Materiais | Unid | Qtde | Custo Unitário | Custo Total
92267 - FABRICAÇÃO DE FÔRMA PARA LAJES, EM CHAPA DE MADEIRA COMPENSADA RESINADA, E = 17 MM. AF_12/2015 | M2 | 0.577 | 66.7 | 38.48
88239 - AJUDANTE DE CARPINTEIRO COM ENCARGOS COMPLEMENTARES | H | 0.218 | 21.02 | 4.58
88262 - CARPINTEIRO DE FORMAS COM ENCARGOS COMPLEMENTARES | H | 1.188 | 25.58 | 30.38
02692 - DESMOLDANTE PROTETOR PARA FORMAS DE MADEIRA, DE BASE OLEOSA EMULSIONADA EM AGUA | L | 0.01 | 11.68 | 0.11
40270 - VIGA DE ESCORAMAENTO H20, DE MADEIRA, PESO DE 5,00 A 5,20 KG/M, COM EXTREMIDADES PLASTICAS | M | 0.095 | 125.53 | 11.92
Total |  |  |  | 85.47
Preço de Custo |  |  |  | 119.04
Bonificação |  |  | 0% | 0
Preço de Venda |  |  |  | 119.04
Item: 6. 6. | 92415
Serviço: MONTAGEM E DESMONTAGEM DE FORMA DE PILARES RETANGULARES E ESTRUTURAS SIMILARES COM ÁREA MÉDIA DAS SEÇÕES MAIOR DO QUE 0,25 M², PÉ-DIREITO SIMPLES, EM CHAPA DE MADEIRA COMPENSADA RESINADA, 2 UTILIZAÇÕES
Unid: M2
Equipamentos | Unid | Qtde | Custo Unitário | Custo Total
40271 - LOCACAO DE APRUMADOR METALICO DE PILAR, COM ALTURA E ANGULO REGULAVEIS, EXTENSAO DE *1,50* A *2,80* M | MES | 0.196 | 12.51 | 2.45
40287 - LOCACAO DE BARRA DE ANCORAGEM DE 0,80 A 1,20 M DE EXTENSAO, COM ROSCA DE 5/8", INCLUINDO PORCA E FLANGE | MES | 0.785 | 4.81 | 3.77
Total |  |  |  | 6.22
Materiais | Unid | Qtde | Custo Unitário | Custo Total
92263 - FABRICAÇÃO DE FÔRMA PARA PILARES E ESTRUTURAS SIMILARES, EM CHAPA DE MADEIRA COMPENSADA RESINADA, E = 17 MM. AF_12/2015 | M2 | 0.525 | 157.3 | 82.58
88239 - AJUDANTE DE CARPINTEIRO COM ENCARGOS COMPLEMENTARES | H | 0.206 | 21.02 | 4.33
88262 - CARPINTEIRO DE FORMAS COM ENCARGOS COMPLEMENTARES | H | 1.125 | 25.58 | 28.77
02692 - DESMOLDANTE PROTETOR PARA FORMAS DE MADEIRA, DE BASE OLEOSA EMULSIONADA EM AGUA | L | 0.01 | 11.68 | 0.11
40275 - LOCACAO DE VIGA SANDUICHE METALICA VAZADA PARA TRAVAMENTO DE PILARES, ALTURA DE *8* CM, LARGURA DE *6* CM E EXTENSAO DE 2 M | MES | 0.393 | 19.25 | 7.56
40304 - PREGO DE ACO POLIDO COM CABECA DUPLA 17 X 27 (2 1/2 X 11) | KG | 0.019 | 26.05 | 0.49
Total |  |  |  | 123.84
Preço de Custo |  |  |  | 130.06
Bonificação |  |  | 0% | 0
Preço de Venda |  |  |  | 130.06
Item: 6. 7. | 92417
Serviço: MONTAGEM E DESMONTAGEM DE FORMA DE PILARES RETANGULARES E ESTRUTURAS SIMILARES COM ÁREA MÉDIA DAS SEÇÕES MAIOR DO QUE 0,25 M², PÉ-DIREITO DUPLO, EM CHAPA DE MADEIRA COMPENSADA RESINADA, 2 UTILIZAÇÕES
Unid: M²
Equipamentos | Unid | Qtde | Custo Unitário | Custo Total
40271 - LOCACAO DE APRUMADOR METALICO DE PILAR, COM ALTURA E ANGULO REGULAVEIS, EXTENSAO DE *1,50* A *2,80* M | MES | 0.196 | 12.51 | 2.45
40287 - LOCACAO DE BARRA DE ANCORAGEM DE 0,80 A 1,20 M DE EXTENSAO, COM ROSCA DE 5/8", INCLUINDO PORCA E FLANGE | MES | 0.785 | 4.81 | 3.77
Total |  |  |  | 6.22
Materiais | Unid | Qtde | Custo Unitário | Custo Total
92263 - FABRICAÇÃO DE FÔRMA PARA PILARES E ESTRUTURAS SIMILARES, EM CHAPA DE MADEIRA COMPENSADA RESINADA, E = 17 MM. AF_12/2015 | M2 | 0.525 | 157.3 | 82.58
88239 - AJUDANTE DE CARPINTEIRO COM ENCARGOS COMPLEMENTARES | H | 0.34 | 21.02 | 7.14
88262 - CARPINTEIRO DE FORMAS COM ENCARGOS COMPLEMENTARES | H | 1.852 | 25.58 | 47.37
02692 - DESMOLDANTE PROTETOR PARA FORMAS DE MADEIRA, DE BASE OLEOSA EMULSIONADA EM AGUA | L | 0.01 | 11.68 | 0.11
40275 - LOCACAO DE VIGA SANDUICHE METALICA VAZADA PARA TRAVAMENTO DE PILARES, ALTURA DE *8* CM, LARGURA DE *6* CM E EXTENSAO DE 2 M | MES | 0.393 | 19.25 | 7.56
40304 - PREGO DE ACO POLIDO COM CABECA DUPLA 17 X 27 (2 1/2 X 11) | KG | 0.019 | 26.05 | 0.49
Total |  |  |  | 145.25
Preço de Custo |  |  |  | 151.47
Bonificação |  |  | 0% | 0
Preço de Venda |  |  |  | 151.47
Item: 6. 9. | 92759
Serviço: ARMAÇÃO DE PILAR OU VIGA DE UMA ESTRUTURA CONVENCIONAL DE CONCRETO ARMADO EM UMA EDIFICAÇÃO TÉRREA OU SOBRADO UTILIZANDO AÇO CA-60 DE 5,0 MM - MONTAGEM
Unid: KG
Materiais | Unid | Qtde | Custo Unitário | Custo Total
92791 - CORTE E DOBRA DE AÇO CA-60, DIÂMETRO DE 5,0 MM, UTILIZADO EM ESTRUTURAS DIVERSAS, EXCETO LAJES. AF_12/2015 | KG | 1 | 14.17 | 14.17
88238 - AJUDANTE DE ARMADOR COM ENCARGOS COMPLEMENTARES | H | 0.0203 | 21.17 | 0.42
88245 - ARMADOR COM ENCARGOS COMPLEMENTARES | H | 0.1241 | 25.76 | 3.19
39017 - ESPACADOR / DISTANCIADOR CIRCULAR COM ENTRADA LATERAL, EM PLASTICO, PARA VERGALHAO *4,2 A 12,5* MM, COBRIMENTO 20 MM | UN | 1.19 | 0.22 | 0.26
43132 - ARAME RECOZIDO 16 BWG, D = 1,60 MM (0,016 KG/M) OU 18 BWG, D = 1,25 MM (0,01 KG/M) | KG | 0.025 | 33 | 0.82
Total |  |  |  | 18.86
Preço de Custo |  |  |  | 18.86
Bonificação |  |  | 0% | 0
Preço de Venda |  |  |  | 18.86
Item: 6. 10. | 92760
Serviço: ARMAÇÃO DE PILAR OU VIGA DE UMA ESTRUTURA CONVENCIONAL DE CONCRETO ARMADO EM UMA EDIFICAÇÃO TÉRREA OU SOBRADO UTILIZANDO AÇO CA-50 DE 6,3 MM - MONTAGEM
Unid: KG
Materiais | Unid | Qtde | Custo Unitário | Custo Total
92792 - CORTE E DOBRA DE AÇO CA-50, DIÂMETRO DE 6,3 MM, UTILIZADO EM ESTRUTURAS DIVERSAS, EXCETO LAJES. AF_12/2015 | KG | 1 | 14.54 | 14.54
88238 - AJUDANTE DE ARMADOR COM ENCARGOS COMPLEMENTARES | H | 0.0155 | 21.17 | 0.32
88245 - ARMADOR COM ENCARGOS COMPLEMENTARES | H | 0.0947 | 25.76 | 2.43
39017 - ESPACADOR / DISTANCIADOR CIRCULAR COM ENTRADA LATERAL, EM PLASTICO, PARA VERGALHAO *4,2 A 12,5* MM, COBRIMENTO 20 MM | UN | 0.97 | 0.22 | 0.21
43132 - ARAME RECOZIDO 16 BWG, D = 1,60 MM (0,016 KG/M) OU 18 BWG, D = 1,25 MM (0,01 KG/M) | KG | 0.025 | 33 | 0.82
Total |  |  |  | 18.32
Preço de Custo |  |  |  | 18.32
Bonificação |  |  | 0% | 0
Preço de Venda |  |  |  | 18.32
Item: 6. 11. | 92761
Serviço: ARMAÇÃO DE PILAR OU VIGA DE UMA ESTRUTURA CONVENCIONAL DE CONCRETO ARMADO EM UMA EDIFICAÇÃO TÉRREA OU SOBRADO UTILIZANDO AÇO CA-50 DE 8,0 MM - MONTAGEM
Unid: KG
Materiais | Unid | Qtde | Custo Unitário | Custo Total
92793 - CORTE E DOBRA DE AÇO CA-50, DIÂMETRO DE 8,0 MM, UTILIZADO EM ESTRUTURAS DIVERSAS, EXCETO LAJES. AF_12/2015 | KG | 1 | 14.54 | 14.54
88238 - AJUDANTE DE ARMADOR COM ENCARGOS COMPLEMENTARES | H | 0.0115 | 21.17 | 0.24
88245 - ARMADOR COM ENCARGOS COMPLEMENTARES | H | 0.0707 | 25.76 | 1.82
39017 - ESPACADOR / DISTANCIADOR CIRCULAR COM ENTRADA LATERAL, EM PLASTICO, PARA VERGALHAO *4,2 A 12,5* MM, COBRIMENTO 20 MM | UN | 0.743 | 0.22 | 0.16
43132 - ARAME RECOZIDO 16 BWG, D = 1,60 MM (0,016 KG/M) OU 18 BWG, D = 1,25 MM (0,01 KG/M) | KG | 0.025 | 33 | 0.82
Total |  |  |  | 17.58
Preço de Custo |  |  |  | 17.58
Bonificação |  |  | 0% | 0
Preço de Venda |  |  |  | 17.58
Item: 6. 12. | 92762
Serviço: ARMAÇÃO DE PILAR OU VIGA DE UMA ESTRUTURA CONVENCIONAL DE CONCRETO ARMADO EM UMA EDIFICAÇÃO TÉRREA OU SOBRADO UTILIZANDO AÇO CA-50 DE 10,0 MM - MONTAGEM
Unid: KG
Materiais | Unid | Qtde | Custo Unitário | Custo Total
92794 - CORTE E DOBRA DE AÇO CA-50, DIÂMETRO DE 10,0 MM, UTILIZADO EM ESTRUTURAS DIVERSAS, EXCETO LAJES. AF_12/2015 | KG | 1 | 13.47 | 13.47
88238 - AJUDANTE DE ARMADOR COM ENCARGOS COMPLEMENTARES | H | 0.0086 | 21.17 | 0.18
88245 - ARMADOR COM ENCARGOS COMPLEMENTARES | H | 0.0529 | 25.76 | 1.36
39017 - ESPACADOR / DISTANCIADOR CIRCULAR COM ENTRADA LATERAL, EM PLASTICO, PARA VERGALHAO *4,2 A 12,5* MM, COBRIMENTO 20 MM | UN | 0.543 | 0.22 | 0.11
43132 - ARAME RECOZIDO 16 BWG, D = 1,60 MM (0,016 KG/M) OU 18 BWG, D = 1,25 MM (0,01 KG/M) | KG | 0.025 | 33 | 0.82
Total |  |  |  | 15.94
Preço de Custo |  |  |  | 15.94
Bonificação |  |  | 0% | 0
Preço de Venda |  |  |  | 15.94
Item: 6. 13. | 92763
Serviço: ARMAÇÃO DE PILAR OU VIGA DE UMA ESTRUTURA CONVENCIONAL DE CONCRETO ARMADO EM UMA EDIFICAÇÃO TÉRREA OU SOBRADO UTILIZANDO AÇO CA-50 DE 12,5 MM - MONTAGEM
Unid: KG
Materiais | Unid | Qtde | Custo Unitário | Custo Total
92795 - CORTE E DOBRA DE AÇO CA-50, DIÂMETRO DE 12,5 MM, UTILIZADO EM ESTRUTURAS DIVERSAS, EXCETO LAJES. AF_12/2015 | KG | 1 | 11.56 | 11.56
88238 - AJUDANTE DE ARMADOR COM ENCARGOS COMPLEMENTARES | H | 0.0063 | 21.17 | 0.13
88245 - ARMADOR COM ENCARGOS COMPLEMENTARES | H | 0.0386 | 25.76 | 0.99
39017 - ESPACADOR / DISTANCIADOR CIRCULAR COM ENTRADA LATERAL, EM PLASTICO, PARA VERGALHAO *4,2 A 12,5* MM, COBRIMENTO 20 MM | UN | 0.367 | 0.22 | 0.08
43132 - ARAME RECOZIDO 16 BWG, D = 1,60 MM (0,016 KG/M) OU 18 BWG, D = 1,25 MM (0,01 KG/M) | KG | 0.025 | 33 | 0.82
Total |  |  |  | 13.58
Preço de Custo |  |  |  | 13.58
Bonificação |  |  | 0% | 0
Preço de Venda |  |  |  | 13.58
Item: 6. 14. | 92764
Serviço: ARMAÇÃO DE PILAR OU VIGA DE UMA ESTRUTURA CONVENCIONAL DE CONCRETO ARMADO EM UMA EDIFICAÇÃO TÉRREA OU SOBRADO UTILIZANDO AÇO CA-50 DE 16,0 MM - MONTAGEM
Unid: KG
Materiais | Unid | Qtde | Custo Unitário | Custo Total
92796 - CORTE E DOBRA DE AÇO CA-50, DIÂMETRO DE 16,0 MM, UTILIZADO EM ESTRUTURAS DIVERSAS, EXCETO LAJES. AF_12/2015 | KG | 1 | 11.45 | 11.45
88238 - AJUDANTE DE ARMADOR COM ENCARGOS COMPLEMENTARES | H | 0.0043 | 21.17 | 0.09
88245 - ARMADOR COM ENCARGOS COMPLEMENTARES | H | 0.0261 | 25.76 | 0.67
39017 - ESPACADOR / DISTANCIADOR CIRCULAR COM ENTRADA LATERAL, EM PLASTICO, PARA VERGALHAO *4,2 A 12,5* MM, COBRIMENTO 20 MM | UN | 0.212 | 0.22 | 0.04
43132 - ARAME RECOZIDO 16 BWG, D = 1,60 MM (0,016 KG/M) OU 18 BWG, D = 1,25 MM (0,01 KG/M) | KG | 0.025 | 33 | 0.82
Total |  |  |  | 13.07
Preço de Custo |  |  |  | 13.07
Bonificação |  |  | 0% | 0
Preço de Venda |  |  |  | 13.07
Item: 6. 15. | 92765
Serviço: ARMAÇÃO DE PILAR OU VIGA DE UMA ESTRUTURA CONVENCIONAL DE CONCRETO ARMADO EM UMA EDIFICAÇÃO TÉRREA OU SOBRADO UTILIZANDO AÇO CA-50 DE 20,0 MM - MONTAGEM
Unid: KG
Materiais | Unid | Qtde | Custo Unitário | Custo Total
92797 - CORTE E DOBRA DE AÇO CA-50, DIÂMETRO DE 20,0 MM, UTILIZADO EM ESTRUTURAS DIVERSAS, EXCETO LAJES. AF_12/2015 | KG | 1 | 13.51 | 13.51
88238 - AJUDANTE DE ARMADOR COM ENCARGOS COMPLEMENTARES | H | 0.0028 | 21.17 | 0.05
88245 - ARMADOR COM ENCARGOS COMPLEMENTARES | H | 0.0172 | 25.76 | 0.44
39017 - ESPACADOR / DISTANCIADOR CIRCULAR COM ENTRADA LATERAL, EM PLASTICO, PARA VERGALHAO *4,2 A 12,5* MM, COBRIMENTO 20 MM | UN | 0.113 | 0.22 | 0.02
43132 - ARAME RECOZIDO 16 BWG, D = 1,60 MM (0,016 KG/M) OU 18 BWG, D = 1,25 MM (0,01 KG/M) | KG | 0.025 | 33 | 0.82
Total |  |  |  | 14.84
Preço de Custo |  |  |  | 14.84
Bonificação |  |  | 0% | 0
Preço de Venda |  |  |  | 14.84
Item: 6. 17. | 92768
Serviço: ARMAÇÃO DE LAJE DE UMA ESTRUTURA CONVENCIONAL DE CONCRETO ARMADO EM UMA EDIFICAÇÃO TÉRREA OU SOBRADO UTILIZANDO AÇO CA-60 DE 5,0 MM - MONTAGEM
Unid: KG
Materiais | Unid | Qtde | Custo Unitário | Custo Total
92800 - CORTE E DOBRA DE AÇO CA-60, DIÂMETRO DE 5,0 MM, UTILIZADO EM LAJE. AF_12/2015 | KG | 1 | 13.63 | 13.63
88238 - AJUDANTE DE ARMADOR COM ENCARGOS COMPLEMENTARES | H | 0.014 | 21.17 | 0.29
88245 - ARMADOR COM ENCARGOS COMPLEMENTARES | H | 0.0855 | 25.76 | 2.2
39017 - ESPACADOR / DISTANCIADOR CIRCULAR COM ENTRADA LATERAL, EM PLASTICO, PARA VERGALHAO *4,2 A 12,5* MM, COBRIMENTO 20 MM | UN | 2.118 | 0.22 | 0.46
43132 - ARAME RECOZIDO 16 BWG, D = 1,60 MM (0,016 KG/M) OU 18 BWG, D = 1,25 MM (0,01 KG/M) | KG | 0.025 | 33 | 0.82
Total |  |  |  | 17.4
Preço de Custo |  |  |  | 17.4
Bonificação |  |  | 0% | 0
Preço de Venda |  |  |  | 17.4
Item: 6. 18. | 92769
Serviço: ARMAÇÃO DE LAJE DE UMA ESTRUTURA CONVENCIONAL DE CONCRETO ARMADO EM UMA EDIFICAÇÃO TÉRREA OU SOBRADO UTILIZANDO AÇO CA-50 DE 6,3 MM - MONTAGEM
Unid: KG
Materiais | Unid | Qtde | Custo Unitário | Custo Total
92801 - CORTE E DOBRA DE AÇO CA-50, DIÂMETRO DE 6,3 MM, UTILIZADO EM LAJE. AF_12/2015 | KG | 1 | 14.22 | 14.22
88238 - AJUDANTE DE ARMADOR COM ENCARGOS COMPLEMENTARES | H | 0.0105 | 21.17 | 0.22
88245 - ARMADOR COM ENCARGOS COMPLEMENTARES | H | 0.0646 | 25.76 | 1.66
39017 - ESPACADOR / DISTANCIADOR CIRCULAR COM ENTRADA LATERAL, EM PLASTICO, PARA VERGALHAO *4,2 A 12,5* MM, COBRIMENTO 20 MM | UN | 1.333 | 0.22 | 0.29
43132 - ARAME RECOZIDO 16 BWG, D = 1,60 MM (0,016 KG/M) OU 18 BWG, D = 1,25 MM (0,01 KG/M) | KG | 0.025 | 33 | 0.82
Total |  |  |  | 17.21
Preço de Custo |  |  |  | 17.21
Bonificação |  |  | 0% | 0
Preço de Venda |  |  |  | 17.21
Item: 6. 19. | 92770
Serviço: ARMAÇÃO DE LAJE DE UMA ESTRUTURA CONVENCIONAL DE CONCRETO ARMADO EM UMA EDIFICAÇÃO TÉRREA OU SOBRADO UTILIZANDO AÇO CA-50 DE 8,0 MM - MONTAGEM
Unid: KG
Materiais | Unid | Qtde | Custo Unitário | Custo Total
92802 - CORTE E DOBRA DE AÇO CA-50, DIÂMETRO DE 8,0 MM, UTILIZADO EM LAJE. AF_12/2015 | KG | 1 | 14.36 | 14.36
88238 - AJUDANTE DE ARMADOR COM ENCARGOS COMPLEMENTARES | H | 0.0078 | 21.17 | 0.16
88245 - ARMADOR COM ENCARGOS COMPLEMENTARES | H | 0.0475 | 25.76 | 1.22
39017 - ESPACADOR / DISTANCIADOR CIRCULAR COM ENTRADA LATERAL, EM PLASTICO, PARA VERGALHAO *4,2 A 12,5* MM, COBRIMENTO 20 MM | UN | 0.728 | 0.22 | 0.16
43132 - ARAME RECOZIDO 16 BWG, D = 1,60 MM (0,016 KG/M) OU 18 BWG, D = 1,25 MM (0,01 KG/M) | KG | 0.025 | 33 | 0.82
Total |  |  |  | 16.72
Preço de Custo |  |  |  | 16.72
Bonificação |  |  | 0% | 0
Preço de Venda |  |  |  | 16.72
Item: 6. 20. | 92771
Serviço: ARMAÇÃO DE LAJE DE UMA ESTRUTURA CONVENCIONAL DE CONCRETO ARMADO EM UMA EDIFICAÇÃO TÉRREA OU SOBRADO UTILIZANDO AÇO CA-50 DE 10,0 MM - MONTAGEM
Unid: KG
Materiais | Unid | Qtde | Custo Unitário | Custo Total
92803 - CORTE E DOBRA DE AÇO CA-50, DIÂMETRO DE 10,0 MM, UTILIZADO EM LAJE. AF_12/2015 | KG | 1 | 13.36 | 13.36
88238 - AJUDANTE DE ARMADOR COM ENCARGOS COMPLEMENTARES | H | 0.0057 | 21.17 | 0.12
88245 - ARMADOR COM ENCARGOS COMPLEMENTARES | H | 0.0348 | 25.76 | 0.89
39017 - ESPACADOR / DISTANCIADOR CIRCULAR COM ENTRADA LATERAL, EM PLASTICO, PARA VERGALHAO *4,2 A 12,5* MM, COBRIMENTO 20 MM | UN | 0.357 | 0.22 | 0.07
43132 - ARAME RECOZIDO 16 BWG, D = 1,60 MM (0,016 KG/M) OU 18 BWG, D = 1,25 MM (0,01 KG/M) | KG | 0.025 | 33 | 0.82
Total |  |  |  | 15.26
Preço de Custo |  |  |  | 15.26
Bonificação |  |  | 0% | 0
Preço de Venda |  |  |  | 15.26
Item: 6. 21. | 92772
Serviço: ARMAÇÃO DE LAJE DE UMA ESTRUTURA CONVENCIONAL DE CONCRETO ARMADO EM UMA EDIFICAÇÃO TÉRREA OU SOBRADO UTILIZANDO AÇO CA-50 DE 12,5 MM - MONTAGEM
Unid: KG
Materiais | Unid | Qtde | Custo Unitário | Custo Total
92804 - CORTE E DOBRA DE AÇO CA-50, DIÂMETRO DE 12,5 MM, UTILIZADO EM LAJE. AF_12/2015 | KG | 1 | 11.49 | 11.49
88238 - AJUDANTE DE ARMADOR COM ENCARGOS COMPLEMENTARES | H | 0.004 | 21.17 | 0.08
88245 - ARMADOR COM ENCARGOS COMPLEMENTARES | H | 0.0247 | 25.76 | 0.63
39017 - ESPACADOR / DISTANCIADOR CIRCULAR COM ENTRADA LATERAL, EM PLASTICO, PARA VERGALHAO *4,2 A 12,5* MM, COBRIMENTO 20 MM | UN | 0.147 | 0.22 | 0.03
43132 - ARAME RECOZIDO 16 BWG, D = 1,60 MM (0,016 KG/M) OU 18 BWG, D = 1,25 MM (0,01 KG/M) | KG | 0.025 | 33 | 0.82
Total |  |  |  | 13.05
Preço de Custo |  |  |  | 13.05
Bonificação |  |  | 0% | 0
Preço de Venda |  |  |  | 13.05
Item: 6. 22. | BASE 103672
Serviço: CONCRETAGEM DE PILARES, FCK = 30 MPA, COM USO DE BOMBA - LANÇAMENTO, ADENSAMENTO E ACABAMENTO. AF_02/2022
Unid: M3
Materiais | Unid | Qtde | Custo Unitário | Custo Total
88262 - CARPINTEIRO DE FORMAS COM ENCARGOS COMPLEMENTARES | H | 0.224 | 25.58 | 5.72
88309 - PEDREIRO COM ENCARGOS COMPLEMENTARES | H | 0.224 | 25.89 | 5.79
88316 - SERVENTE COM ENCARGOS COMPLEMENTARES | H | 1.345 | 21.12 | 28.4
90586 - VIBRADOR DE IMERSÃO, DIÂMETRO DE PONTEIRA 45MM, MOTOR ELÉTRICO TRIFÁSICO POTÊNCIA DE 2 CV - CHP DIURNO. AF_06/2015 | CHP | 0.094 | 1.35 | 0.12
90587 - VIBRADOR DE IMERSÃO, DIÂMETRO DE PONTEIRA 45MM, MOTOR ELÉTRICO TRIFÁSICO POTÊNCIA DE 2 CV - CHI DIURNO. AF_06/2015 | CHI | 0.13 | 0.5 | 0.06
01525 - CONCRETO USINADO BOMBEAVEL, CLASSE DE RESISTENCIA C30, COM BRITA 0 E 1, SLUMP = 100 +/- 20 MM, INCLUI SERVICO DE BOMBEAMENTO (NBR 8953) | M3 | 1.103 | 884.06 | 975.11
Total |  |  |  | 1015.2
Preço de Custo |  |  |  | 1015.2
Bonificação |  |  | 0% | 0
Preço de Venda |  |  |  | 1015.2
Item: 6. 23. | BASE 103675
Serviço: CONCRETAGEM DE VIGAS E LAJES, FCK=30 MPA, PARA LAJES MACIÇAS OU NERVURADAS COM USO DE BOMBA - LANÇAMENTO, ADENSAMENTO E ACABAMENTO. AF_02/2022
Unid: M3
Materiais | Unid | Qtde | Custo Unitário | Custo Total
88262 - CARPINTEIRO DE FORMAS COM ENCARGOS COMPLEMENTARES | H | 0.125 | 25.58 | 3.19
88309 - PEDREIRO COM ENCARGOS COMPLEMENTARES | H | 0.753 | 25.89 | 19.49
88316 - SERVENTE COM ENCARGOS COMPLEMENTARES | H | 0.826 | 21.12 | 17.44
90586 - VIBRADOR DE IMERSÃO, DIÂMETRO DE PONTEIRA 45MM, MOTOR ELÉTRICO TRIFÁSICO POTÊNCIA DE 2 CV - CHP DIURNO. AF_06/2015 | CHP | 0.12 | 1.35 | 0.16
90587 - VIBRADOR DE IMERSÃO, DIÂMETRO DE PONTEIRA 45MM, MOTOR ELÉTRICO TRIFÁSICO POTÊNCIA DE 2 CV - CHI DIURNO. AF_06/2015 | CHI | 0.131 | 0.5 | 0.06
01525 - CONCRETO USINADO BOMBEAVEL, CLASSE DE RESISTENCIA C30, COM BRITA 0 E 1, SLUMP = 100 +/- 20 MM, INCLUI SERVICO DE BOMBEAMENTO (NBR 8953) | M3 | 1.103 | 884.06 | 975.11
Total |  |  |  | 1015.45
Preço de Custo |  |  |  | 1015.45
Bonificação |  |  | 0% | 0
Preço de Venda |  |  |  | 1015.45
Item: 7. 1. 1. | 103322
Serviço: ALVENARIA DE VEDAÇÃO DE BLOCOS CERÂMICOS FURADOS NA VERTICAL DE 9X19X39CM (ESPESSURA 9 CM) DE PAREDES COM ÁREA LÍQUIDA MAIOR OU IGUAL A 6 M² COM VÃOS E ARGAMASSA DE ASSENTAMENTO COM PREPARO MANUAL. FORNECIMENTO E APLICAÇÃO
Unid: M²
Materiais | Unid | Qtde | Custo Unitário | Custo Total
87292 - ARGAMASSA TRAÇO 1:2:8 (EM VOLUME DE CIMENTO, CAL E AREIA MÉDIA ÚMIDA) PARA EMBOÇO/MASSA ÚNICA/ASSENTAMENTO DE ALVENARIA DE VEDAÇÃO, PREPARO MECÂNICO COM BETONEIRA 400 L. AF_08/2019 | M3 | 0.0104 | 791.93 | 8.23
88309 - PEDREIRO COM ENCARGOS COMPLEMENTARES | H | 0.59 | 25.89 | 15.27
88316 - SERVENTE COM ENCARGOS COMPLEMENTARES | H | 0.295 | 21.12 | 6.23
34557 - TELA DE ACO SOLDADA GALVANIZADA/ZINCADA PARA ALVENARIA, FIO D = *1,20 A 1,70* MM, MALHA 15 X 15 MM, (C X L) *50 X 7,5* CM | M | 0.42 | 2.69 | 1.12
37592 - BLOCO CERAMICO DE VEDACAO COM FUROS NA VERTICAL, 9 X 19 X 39 CM - 4,5 MPA (NBR 15270) | UN | 13.6 | 2.02 | 27.47
37395 - PINO DE ACO COM FURO, HASTE = 27 MM (ACAO DIRETA) | CENTO | 0.005 | 40.33 | 0.2
Total |  |  |  | 58.52
Preço de Custo |  |  |  | 58.52
Bonificação |  |  | 0% | 0
Preço de Venda |  |  |  | 58.52
Item: 7. 1. 2. | 93187
Serviço: VERGA MOLDADA IN LOCO EM CONCRETO PARA JANELAS COM MAIS DE 1,5 M DE VÃO. AF_03/2016
Unid: M
Materiais | Unid | Qtde | Custo Unitário | Custo Total
92270 - FABRICAÇÃO DE FÔRMA PARA VIGAS, COM MADEIRA SERRADA, E = 25 MM. AF_12/2015 | M2 | 0.4 | 134.87 | 53.94
92793 - CORTE E DOBRA DE AÇO CA-50, DIÂMETRO DE 8,0 MM, UTILIZADO EM ESTRUTURAS DIVERSAS, EXCETO LAJES. AF_12/2015 | KG | 0.79 | 14.54 | 11.48
94970 - CONCRETO FCK = 20MPA, TRAÇO 1:2,7:3 (CIMENTO/ AREIA MÉDIA/ BRITA 1) - PREPARO MECÂNICO COM BETONEIRA 600 L. AF_07/2016 | M3 | 0.024 | 723.44 | 17.36
88309 - PEDREIRO COM ENCARGOS COMPLEMENTARES | H | 0.36 | 25.89 | 9.32
88316 - SERVENTE COM ENCARGOS COMPLEMENTARES | H | 0.18 | 21.12 | 3.8
02692 - DESMOLDANTE PROTETOR PARA FORMAS DE MADEIRA, DE BASE OLEOSA EMULSIONADA EM AGUA | L | 0.007 | 11.68 | 0.08
04491 - PONTALETE DE MADEIRA NAO APARELHADA *7,5 X 7,5* CM (3 X 3 ") PINUS, MISTA OU EQUIVALENTE DA REGIAO | M | 0.22 | 4.02 | 0.88
39017 - ESPACADOR / DISTANCIADOR CIRCULAR COM ENTRADA LATERAL, EM PLASTICO, PARA VERGALHAO *4,2 A 12,5* MM, COBRIMENTO 20 MM | UN | 6 | 0.22 | 1.32
Total |  |  |  | 98.18
Preço de Custo |  |  |  | 98.18
Bonificação |  |  | 0% | 0
Preço de Venda |  |  |  | 98.18
Item: 7. 1. 3. | 93188
Serviço: VERGA MOLDADA IN LOCO EM CONCRETO PARA PORTAS COM ATÉ 1,5 M DE VÃO
Unid: M
Materiais | Unid | Qtde | Custo Unitário | Custo Total
92270 - FABRICAÇÃO DE FÔRMA PARA VIGAS, COM MADEIRA SERRADA, E = 25 MM. AF_12/2015 | M2 | 0.3 | 134.87 | 40.46
92791 - CORTE E DOBRA DE AÇO CA-60, DIÂMETRO DE 5,0 MM, UTILIZADO EM ESTRUTURAS DIVERSAS, EXCETO LAJES. AF_12/2015 | KG | 0.308 | 14.17 | 4.36
94970 - CONCRETO FCK = 20MPA, TRAÇO 1:2,7:3 (CIMENTO/ AREIA MÉDIA/ BRITA 1) - PREPARO MECÂNICO COM BETONEIRA 600 L. AF_07/2016 | M3 | 0.012 | 723.44 | 8.68
88309 - PEDREIRO COM ENCARGOS COMPLEMENTARES | H | 0.386 | 25.89 | 9.99
88316 - SERVENTE COM ENCARGOS COMPLEMENTARES | H | 0.193 | 21.12 | 4.07
02692 - DESMOLDANTE PROTETOR PARA FORMAS DE MADEIRA, DE BASE OLEOSA EMULSIONADA EM AGUA | L | 0.005 | 11.68 | 0.05
04491 - PONTALETE DE MADEIRA NAO APARELHADA *7,5 X 7,5* CM (3 X 3 ") PINUS, MISTA OU EQUIVALENTE DA REGIAO | M | 1.222 | 4.02 | 4.91
39017 - ESPACADOR / DISTANCIADOR CIRCULAR COM ENTRADA LATERAL, EM PLASTICO, PARA VERGALHAO *4,2 A 12,5* MM, COBRIMENTO 20 MM | UN | 6 | 0.22 | 1.32
Total |  |  |  | 73.84
Preço de Custo |  |  |  | 73.84
Bonificação |  |  | 0% | 0
Preço de Venda |  |  |  | 73.84
Item: 7. 1. 4. | 00091/ORSE
Serviço: ALVENARIA DE PEDRA ARGAMASSADA
Unid: M²
Materiais | Unid | Qtde | Custo Unitário | Custo Total
88309 - PEDREIRO COM ENCARGOS COMPLEMENTARES | H | 6 | 25.89 | 155.34
88316 - SERVENTE COM ENCARGOS COMPLEMENTARES | H | 7.2 | 21.12 | 152.06
00370 - AREIA MEDIA - POSTO JAZIDA/FORNECEDOR (RETIRADO NA JAZIDA, SEM TRANSPORTE) | M3 | 0.324 | 95 | 30.78
01379 - CIMENTO PORTLAND COMPOSTO CP II-32 | KG | 90 | 1.32 | 118.8
04730 - PEDRA DE MAO OU PEDRA RACHAO PARA ARRIMO/FUNDACAO (POSTO PEDREIRA/FORNECEDOR, SEM FRETE) | M3 | 1.2 | 219.73 | 263.67
Total |  |  |  | 720.65
Preço de Custo |  |  |  | 720.65
Bonificação |  |  | 0% | 0
Preço de Venda |  |  |  | 720.65
Item: 7. 2. 1. | IPHAN -A02
Serviço: EXPOSIÇÃO ALVENARIA HISTÓRICA
Unid: M²
Materiais | Unid | Qtde | Custo Unitário | Custo Total
88310 - PINTOR COM ENCARGOS COMPLEMENTARES | H | 0.5 | 27.15 | 13.57
88316 - SERVENTE COM ENCARGOS COMPLEMENTARES | H | 0.5 | 21.12 | 10.56
07353 - RESINA ACRILICA BASE AGUA - COR BRANCA | L | 0.75 | 14.66 | 10.99
10506 - VIDRO TEMPERADO INCOLOR E = 8 MM, SEM COLOCACAO | M2 | 0.77 | 534.13 | 411.28
IPHAN - PROLONGADOR AÇO INOX 2,5 X 2,5CM | UN | 4 | 4.3 | 17.2
Total |  |  |  | 463.6
Preço de Custo |  |  |  | 463.6
Bonificação |  |  | 0% | 0
Preço de Venda |  |  |  | 463.6
Item: 7. 2. 2. | 102253
Serviço: DIVISÓRIA EM GRANITO CINZA - INCL. FERRAG. DE FIXAÇÃO - ESP: 3,5CM - H: 2,20M
Unid: M²
Materiais | Unid | Qtde | Custo Unitário | Custo Total
88274 - MARMORISTA/GRANITEIRO COM ENCARGOS COMPLEMENTARES | H | 1.405 | 26.91 | 37.8
88316 - SERVENTE COM ENCARGOS COMPLEMENTARES | H | 0.702 | 21.12 | 14.82
91692 - SERRA CIRCULAR DE BANCADA COM MOTOR ELÉTRICO POTÊNCIA DE 5HP, COM COIFA PARA DISCO 10" - CHP DIURNO. AF_08/2015 | CHP | 0.089 | 38.78 | 3.45
91693 - SERRA CIRCULAR DE BANCADA COM MOTOR ELÉTRICO POTÊNCIA DE 5HP, COM COIFA PARA DISCO 10" - CHI DIURNO. AF_08/2015 | CHI | 1.316 | 37.39 | 49.2
00131 - ADESIVO ESTRUTURAL A BASE DE RESINA EPOXI, BICOMPONENTE, PASTOSO (TIXOTROPICO) | KG | 0.53 | 77.01 | 40.81
37596 - ARGAMASSA COLANTE TIPO ACIII E | KG | 0.97 | 3.88 | 3.76
44476 - DIVISORIA EM GRANITO, COM DUAS FACES POLIDAS, TIPO ANDORINHA/ QUARTZ/ CASTELO/ CORUMBA OU OUTROS EQUIVALENTES DA REGIAO, E= *3,0* CM | M2 | 1.05 | 623.17 | 654.32
Total |  |  |  | 804.16
Preço de Custo |  |  |  | 804.16
Bonificação |  |  | 0% | 0
Preço de Venda |  |  |  | 804.16
Item: 7. 2. 3. | 96371
Serviço: SHAFT EM GESSO ACARTONADO (DRYWALL), PARA USO INTERNO, COM UMA FACES SIMPLES E ESTRUTURA METÁLICA COM GUIAS SIMPLES. FORNECIMENTO E COLOCAÇÃO
Unid: M2
Materiais | Unid | Qtde | Custo Unitário | Custo Total
88278 - MONTADOR DE ESTRUTURA METÁLICA COM ENCARGOS COMPLEMENTARES | H | 0.439 | 30.78 | 13.51
88316 - SERVENTE COM ENCARGOS COMPLEMENTARES | H | 0.1098 | 21.12 | 2.31
37586 - PINO DE ACO COM ARRUELA CONICA, DIAMETRO ARRUELA = *23* MM E COMP HASTE = *27* MM (ACAO INDIRETA) | CENTO | 0.029 | 46.91 | 1.36
39413 - CHAPA DE GESSO ACARTONADO, STANDARD (ST), COR BRANCA, E = 12,5 MM, 1200 X 2400 MM (L X C) | M2 | 1.053 | 24.59 | 25.89
39431 - FITA DE PAPEL MICROPERFURADO, 50 X 150 MM, PARA TRATAMENTO DE JUNTAS DE CHAPA DE GESSO PARA DRYWALL | M | 1.2513 | 0.38 | 0.47
39432 - FITA DE PAPEL REFORCADA COM LAMINA DE METAL PARA REFORCO DE CANTOS DE CHAPA DE GESSO PARA DRYWALL | M | 0.7925 | 3.4 | 2.69
39434 - MASSA DE REJUNTE EM PO PARA DRYWALL, A BASE DE GESSO, SECAGEM RAPIDA, PARA TRATAMENTO DE JUNTAS DE CHAPA DE GESSO (COM ADICAO DE AGUA) | KG | 0.5164 | 4.26 | 2.19
39435 - PARAFUSO DRY WALL, EM ACO FOSFATIZADO, CABECA TROMBETA E PONTA AGULHA (TA), COMPRIMENTO 25 MM | UN | 10.0039 | 0.11 | 1.1
39443 - PARAFUSO DRY WALL, EM ACO ZINCADO, CABECA LENTILHA E PONTA BROCA (LB), LARGURA 4,2 MM, COMPRIMENTO 13 MM | UN | 0.9149 | 0.26 | 0.23
39419 - PERFIL GUIA, FORMATO U, EM ACO ZINCADO, PARA ESTRUTURA PAREDE DRYWALL, E = 0,5 MM, 70 X 3000 MM (L X C) | M | 0.9093 | 9.03 | 8.21
39422 - PERFIL MONTANTE, FORMATO C, EM ACO ZINCADO, PARA ESTRUTURA PAREDE DRYWALL, E = 0,5 MM, 70 X 3000 MM (L X C) | M | 2.8999 | 10.25 | 29.72
Total |  |  |  | 87.68
Preço de Custo |  |  |  | 87.68
Bonificação |  |  | 0% | 0
Preço de Venda |  |  |  | 87.68
Item: 7. 2. 4. | 96358
Serviço: PAREDE COM PLACAS DE GESSO ACARTONADO (DRYWALL), PARA USO INTERNO, COM DUAS FACES SIMPLES E ESTRUTURA METÁLICA COM GUIAS SIMPLES, COM VÃOS. FORNECIMENTO E COLOCAÇÃO
Unid: M2
Materiais | Unid | Qtde | Custo Unitário | Custo Total
88278 - MONTADOR DE ESTRUTURA METÁLICA COM ENCARGOS COMPLEMENTARES | H | 0.628 | 30.78 | 19.32
88316 - SERVENTE COM ENCARGOS COMPLEMENTARES | H | 0.157 | 21.12 | 3.31
37586 - PINO DE ACO COM ARRUELA CONICA, DIAMETRO ARRUELA = *23* MM E COMP HASTE = *27* MM (ACAO INDIRETA) | CENTO | 0.029 | 46.91 | 1.36
39413 - CHAPA DE GESSO ACARTONADO, STANDARD (ST), COR BRANCA, E = 12,5 MM, 1200 X 2400 MM (L X C) | M2 | 2.106 | 24.59 | 51.78
39431 - FITA DE PAPEL MICROPERFURADO, 50 X 150 MM, PARA TRATAMENTO DE JUNTAS DE CHAPA DE GESSO PARA DRYWALL | M | 2.5027 | 0.38 | 0.95
39432 - FITA DE PAPEL REFORCADA COM LAMINA DE METAL PARA REFORCO DE CANTOS DE CHAPA DE GESSO PARA DRYWALL | M | 0.7925 | 3.4 | 2.69
39434 - MASSA DE REJUNTE EM PO PARA DRYWALL, A BASE DE GESSO, SECAGEM RAPIDA, PARA TRATAMENTO DE JUNTAS DE CHAPA DE GESSO (COM ADICAO DE AGUA) | KG | 1.0327 | 4.26 | 4.39
39435 - PARAFUSO DRY WALL, EM ACO FOSFATIZADO, CABECA TROMBETA E PONTA AGULHA (TA), COMPRIMENTO 25 MM | UN | 20.0077 | 0.11 | 2.2
39443 - PARAFUSO DRY WALL, EM ACO ZINCADO, CABECA LENTILHA E PONTA BROCA (LB), LARGURA 4,2 MM, COMPRIMENTO 13 MM | UN | 0.9149 | 0.26 | 0.23
39419 - PERFIL GUIA, FORMATO U, EM ACO ZINCADO, PARA ESTRUTURA PAREDE DRYWALL, E = 0,5 MM, 70 X 3000 MM (L X C) | M | 0.9093 | 9.03 | 8.21
39422 - PERFIL MONTANTE, FORMATO C, EM ACO ZINCADO, PARA ESTRUTURA PAREDE DRYWALL, E = 0,5 MM, 70 X 3000 MM (L X C) | M | 2.8999 | 10.25 | 29.72
Total |  |  |  | 124.16
Preço de Custo |  |  |  | 124.16
Bonificação |  |  | 0% | 0
Preço de Venda |  |  |  | 124.16
Item: 7. 2. 5. | 07704/ORSE
Serviço: FORNECIMENTO E INSTALAÇÃO DE ISOLAMENTO COM LÃ DE ROCHA EM PAREDES DRYWALL.
Unid: M2
Materiais | Unid | Qtde | Custo Unitário | Custo Total
07265/ORSE - MANTA EM LÃ DE ROCHA DE 25MM - | M2 | 1 | 34.57 | 34.57
Total |  |  |  | 34.57
Preço de Custo |  |  |  | 34.57
Bonificação |  |  | 0% | 0
Preço de Venda |  |  |  | 34.57
Item: 7. 2. 6. | BASE 96359
Serviço: PAREDE DE GESSO ACARTONADO INTERNA RU, P/ LOCAL ÚMIDO, E = 12,5CM - FORNECIMENTO E INSTALAÇÃO
Unid: M2
Materiais | Unid | Qtde | Custo Unitário | Custo Total
88278 - MONTADOR DE ESTRUTURA METÁLICA COM ENCARGOS COMPLEMENTARES | H | 0.628 | 30.78 | 19.32
88316 - SERVENTE COM ENCARGOS COMPLEMENTARES | H | 0.157 | 21.12 | 3.31
37586 - PINO DE ACO COM ARRUELA CONICA, DIAMETRO ARRUELA = *23* MM E COMP HASTE = *27* MM (ACAO INDIRETA) | CENTO | 0.029 | 46.91 | 1.36
39417 - CHAPA DE GESSO ACARTONADO, RESISTENTE A UMIDADE (RU), COR VERDE, E = 12,5 MM, 1200 X 2400 MM (L X C) | M2 | 2.106 | 32.44 | 68.31
39431 - FITA DE PAPEL MICROPERFURADO, 50 X 150 MM, PARA TRATAMENTO DE JUNTAS DE CHAPA DE GESSO PARA DRYWALL | M | 2.5027 | 0.38 | 0.95
39432 - FITA DE PAPEL REFORCADA COM LAMINA DE METAL PARA REFORCO DE CANTOS DE CHAPA DE GESSO PARA DRYWALL | M | 0.7925 | 3.4 | 2.69
39434 - MASSA DE REJUNTE EM PO PARA DRYWALL, A BASE DE GESSO, SECAGEM RAPIDA, PARA TRATAMENTO DE JUNTAS DE CHAPA DE GESSO (COM ADICAO DE AGUA) | KG | 1.0327 | 4.26 | 4.39
39435 - PARAFUSO DRY WALL, EM ACO FOSFATIZADO, CABECA TROMBETA E PONTA AGULHA (TA), COMPRIMENTO 25 MM | UN | 20.0077 | 0.11 | 2.2
39443 - PARAFUSO DRY WALL, EM ACO ZINCADO, CABECA LENTILHA E PONTA BROCA (LB), LARGURA 4,2 MM, COMPRIMENTO 13 MM | UN | 0.9149 | 0.26 | 0.23
39419 - PERFIL GUIA, FORMATO U, EM ACO ZINCADO, PARA ESTRUTURA PAREDE DRYWALL, E = 0,5 MM, 70 X 3000 MM (L X C) | M | 0.9093 | 9.03 | 8.21
39422 - PERFIL MONTANTE, FORMATO C, EM ACO ZINCADO, PARA ESTRUTURA PAREDE DRYWALL, E = 0,5 MM, 70 X 3000 MM (L X C) | M | 2.8999 | 10.25 | 29.72
Total |  |  |  | 140.69
Preço de Custo |  |  |  | 140.69
Bonificação |  |  | 0% | 0
Preço de Venda |  |  |  | 140.69
Item: 7. 2. 7. | 102235
Serviço: VIDRO TEMPERADO INCOLOR - 10MM COM FERRAGENS - PAINEL FIXO
Unid: M²
Materiais | Unid | Qtde | Custo Unitário | Custo Total
88325 - VIDRACEIRO COM ENCARGOS COMPLEMENTARES | H | 1.088 | 23.73 | 25.81
88316 - SERVENTE COM ENCARGOS COMPLEMENTARES | H | 0.544 | 21.12 | 11.48
91692 - SERRA CIRCULAR DE BANCADA COM MOTOR ELÉTRICO POTÊNCIA DE 5HP, COM COIFA PARA DISCO 10" - CHP DIURNO. AF_08/2015 | CHP | 0.095 | 38.78 | 3.68
91693 - SERRA CIRCULAR DE BANCADA COM MOTOR ELÉTRICO POTÊNCIA DE 5HP, COM COIFA PARA DISCO 10" - CHI DIURNO. AF_08/2015 | CHI | 0.993 | 37.39 | 37.12
11950 - BUCHA DE NYLON SEM ABA S6, COM PARAFUSO DE 4,20 X 40 MM EM ACO ZINCADO COM ROSCA SOBERBA, CABECA CHATA E FENDA PHILLIPS | UN | 2.37 | 0.24 | 0.56
10507 - VIDRO TEMPERADO INCOLOR E = 10 MM, SEM COLOCACAO | M2 | 0.987 | 693.41 | 684.39
34360 - PERFIL DE ALUMINIO ANODIZADO | KG | 0.284 | 41.12 | 11.67
39432 - FITA DE PAPEL REFORCADA COM LAMINA DE METAL PARA REFORCO DE CANTOS DE CHAPA DE GESSO PARA DRYWALL | M | 1.47 | 3.4 | 4.99
39961 - SILICONE ACETICO USO GERAL INCOLOR 280 G | UN | 0.23 | 38.5 | 8.85
Total |  |  |  | 788.55
Preço de Custo |  |  |  | 788.55
Bonificação |  |  | 0% | 0
Preço de Venda |  |  |  | 788.55
Item: 7. 2. 8. | BASE 102184
Serviço: PORTA EM VIDRO TEMPERADO 10MM, (0,80M X 2,10M) INCOLOR, INCLUSIVE FERRAGENS DE FIXAÇÃO E INSTALAÇÃO, COM PUXADOR E MOLA AÉREA.
Unid: UNID.
Materiais | Unid | Qtde | Custo Unitário | Custo Total
88325 - VIDRACEIRO COM ENCARGOS COMPLEMENTARES | H | 3.253 | 23.73 | 77.19
88316 - SERVENTE COM ENCARGOS COMPLEMENTARES | H | 3.162 | 21.12 | 66.78
03104 - JOGO DE FERRAGENS CROMADAS P/ PORTA DE VIDRO TEMPERADO, UMA FOLHA COMPOSTA: DOBRADICA SUPERIOR (101) E INFERIOR (103),TRINCO (502), FECHADURA (520),CONTRA FECHADURA (531),COM CAPUCHINHO | CJ | 1 | 161.11 | 161.11
11499 - MOLA HIDRAULICA DE PISO P/ VIDRO TEMPERADO 10MM | UN | 1 | 868.23 | 868.23
05031 - VIDRO TEMPERADO INCOLOR PARA PORTA DE ABRIR, E = 10 MM (SEM FERRAGENS E SEM COLOCACAO) | M2 | 1.68 | 750 | 1260
43601 - PUXADOR TUBULAR RETO SIMPLES, EM ALUMINIO CROMADO, COM COMPRIMENTO DE APROX 400 MM E DIAMETRO DE 25 MM | UN | 1 | 87.62 | 87.62
Total |  |  |  | 2520.93
Preço de Custo |  |  |  | 2520.93
Bonificação |  |  | 0% | 0
Preço de Venda |  |  |  | 2520.93
Item: 8. 1. 1. | 00208/ORSE
Serviço: IMUNIZACAO DE MADEIRAMENTO PARA COBERTURA UTILIZANDO CUPINICIDA INCOLOR
Unid: M²
Materiais | Unid | Qtde | Custo Unitário | Custo Total
88310 - PINTOR COM ENCARGOS COMPLEMENTARES | H | 0.3 | 27.15 | 8.14
88316 - SERVENTE COM ENCARGOS COMPLEMENTARES | H | 0.15 | 21.12 | 3.16
01114/ORSE - IMUNIZANTE INCOLOR PENETROL CUPIM (VEDACIT) P/ MADEIRAS APARELHADAS, OU SIMILAR | L | 0.125 | 43.01 | 5.37
Total |  |  |  | 16.67
Preço de Custo |  |  |  | 16.67
Bonificação |  |  | 0% | 0
Preço de Venda |  |  |  | 16.67
Item: 8. 1. 2. | 92542
Serviço: TRAMA DE MADEIRA COMPOSTA POR RIPAS, CAIBROS E TERÇAS PARA TELHADOS DE MAIS QUE 2 ÁGUAS PARA TELHA CERÂMICA CAPA-CANAL. AF_12/2015
Unid: M²
Materiais | Unid | Qtde | Custo Unitário | Custo Total
88239 - AJUDANTE DE CARPINTEIRO COM ENCARGOS COMPLEMENTARES | H | 0.494 | 21.02 | 10.38
88262 - CARPINTEIRO DE FORMAS COM ENCARGOS COMPLEMENTARES | H | 0.676 | 25.58 | 17.29
93281 - GUINCHO ELÉTRICO DE COLUNA, CAPACIDADE 400 KG, COM MOTO FREIO, MOTOR TRIFÁSICO DE 1,25 CV - CHP DIURNO. AF_03/2016 | CHP | 0.0435 | 26.34 | 1.14
93282 - GUINCHO ELÉTRICO DE COLUNA, CAPACIDADE 400 KG, COM MOTO FREIO, MOTOR TRIFÁSICO DE 1,25 CV - CHI DIURNO. AF_03/2016 | CHI | 0.0604 | 25.3 | 1.52
04408 - RIPA DE MADEIRA NAO APARELHADA *1,5 X 5* CM, MACARANDUBA, ANGELIM OU EQUIVALENTE DA REGIAO | M | 2.589 | 1.9 | 4.91
04430 - CAIBRO DE MADEIRA NAO APARELHADA *5 X 6* CM, MACARANDUBA, ANGELIM OU EQUIVALENTE DA REGIAO | M | 2.36 | 10 | 23.6
04425 - VIGA DE MADEIRA NAO APARELHADA 6 X 12 CM, MACARANDUBA, ANGELIM OU EQUIVALENTE DA REGIAO | M | 1.017 | 21.15 | 21.5
20247 - PREGO DE ACO POLIDO COM CABECA 15 X 15 (1 1/4 X 13) | KG | 0.07 | 23.37 | 1.63
39027 - PREGO DE ACO POLIDO COM CABECA 19 X 36 (3 1/4 X 9) | KG | 0.05 | 21.09 | 1.05
40568 - PREGO DE ACO POLIDO COM CABECA 22 X 48 (4 1/4 X 5) | KG | 0.03 | 21.26 | 0.63
Total |  |  |  | 83.65
Preço de Custo |  |  |  | 83.65
Bonificação |  |  | 0% | 0
Preço de Venda |  |  |  | 83.65
Item: 8. 1. 3. | BASE 12842/ORSE
Serviço: SUBCOBERTURA COM CHAPA GALVANIZADA # 22 - 1,20M - 6,08KG/M² TRANSPORTE VERTICAL. MOD: 1,20M X 3,25M - 45PÇ -
Unid: M2
Materiais | Unid | Qtde | Custo Unitário | Custo Total
88262 - CARPINTEIRO DE FORMAS COM ENCARGOS COMPLEMENTARES | H | 0.2 | 25.58 | 5.11
88316 - SERVENTE COM ENCARGOS COMPLEMENTARES | H | 0.2 | 21.12 | 4.22
11049 - CHAPA DE ACO GALVANIZADA BITOLA GSG 22, E = 0,80 MM (6,40 KG/M2) | KG | 6.4 | 14.84 | 94.97
Total |  |  |  | 104.3
Preço de Custo |  |  |  | 104.3
Bonificação |  |  | 0% | 0
Preço de Venda |  |  |  | 104.3
Item: 8. 1. 4. | COMPOSIÇÃO
Serviço: FITA TIPO " FIXADOR DE MANTA"
Unid: M
Materiais | Unid | Qtde | Custo Unitário | Custo Total
88316 - SERVENTE COM ENCARGOS COMPLEMENTARES | H | 0.1 | 21.12 | 2.11
42529 - FITA ADESIVA ALUMINIZADA, PARA INSTALACAO DE MANTAS DE SUBCOBERTURA, L = *5* CM | M | 1.1 | 1.31 | 1.44
Total |  |  |  | 3.55
Preço de Custo |  |  |  | 3.55
Bonificação |  |  | 0% | 0
Preço de Venda |  |  |  | 3.55
Item: 8. 1. 5. | COMPOSIÇÃO
Serviço: FITA IMPERMEÁVEL AUTOADESIVA PARA VEDAÇÃO EM TELHAS, CALHAS E RUFOS 15CM.
Unid: M
Materiais | Unid | Qtde | Custo Unitário | Custo Total
88316 - SERVENTE COM ENCARGOS COMPLEMENTARES | H | 0.1 | 21.12 | 2.11
39701 - FITA ADESIVA ASFALTICA ALUMINIZADA MULTIUSO, L = 10 CM, ROLO DE 10 M | UN | 0.11 | 106.99 | 11.76
Total |  |  |  | 13.87
Preço de Custo |  |  |  | 13.87
Bonificação |  |  | 0% | 0
Preço de Venda |  |  |  | 13.87
Item: 8. 1. 6. | 00278/ORSE
Serviço: LAVAGEM DE TELHAS CERÂMICAS
Unid: M²
Materiais | Unid | Qtde | Custo Unitário | Custo Total
88316 - SERVENTE COM ENCARGOS COMPLEMENTARES | H | 0.2 | 21.12 | 4.22
Total |  |  |  | 4.22
Preço de Custo |  |  |  | 4.22
Bonificação |  |  | 0% | 0
Preço de Venda |  |  |  | 4.22
Item: 8. 1. 7. | IPHAN CPU-127
Serviço: APLICAÇÃO DE RESINA EM TELHAS CERÂMICAS
Unid: M²
Materiais | Unid | Qtde | Custo Unitário | Custo Total
88310 - PINTOR COM ENCARGOS COMPLEMENTARES | H | 0.4 | 27.15 | 10.86
100301 - AJUDANTE DE PINTOR COM ENCARGOS COMPLEMENTARES | H | 0.1 | 22.55 | 2.25
42529/ORSE - FITA ADESIVA ALUMINIZADA, PARA INSTALACAO DE MANTAS DE SUBCOBERTURA, L = *5* CM | M | 0.37 | 1.35 | 0.49
Total |  |  |  | 13.6
Preço de Custo |  |  |  | 13.6
Bonificação |  |  | 0% | 0
Preço de Venda |  |  |  | 13.6
Item: 8. 1. 8. | 94440
Serviço: TELHAMENTO COM TELHA CERÂMICA DE ENCAIXE, TIPO FRANCESA, COM MAIS DE 2 ÁGUAS, INCLUSO TRANSPORTE VERTICAL. AF_06/2016
Unid: M²
Materiais | Unid | Qtde | Custo Unitário | Custo Total
88323 - TELHADISTA COM ENCARGOS COMPLEMENTARES | H | 0.082 | 25.37 | 2.08
88316 - SERVENTE COM ENCARGOS COMPLEMENTARES | H | 0.253 | 21.12 | 5.34
93281 - GUINCHO ELÉTRICO DE COLUNA, CAPACIDADE 400 KG, COM MOTO FREIO, MOTOR TRIFÁSICO DE 1,25 CV - CHP DIURNO. AF_03/2016 | CHP | 0.024 | 26.34 | 0.63
93282 - GUINCHO ELÉTRICO DE COLUNA, CAPACIDADE 400 KG, COM MOTO FREIO, MOTOR TRIFÁSICO DE 1,25 CV - CHI DIURNO. AF_03/2016 | CHI | 0.0333 | 25.3 | 0.84
07175 - TELHA DE BARRO / CERAMICA, TIPO ROMANA, AMERICANA, PORTUGUESA, FRANCESA, COMPRIMENTO DE *41* CM, RENDIMENTO DE *16* TELHAS/M2 | UN | 17.749 | 1.59 | 28.22
Total |  |  |  | 37.11
Preço de Custo |  |  |  | 37.11
Bonificação |  |  | 0% | 0
Preço de Venda |  |  |  | 37.11
Item: 8. 1. 9. | 94219
Serviço: CUMEEIRA E ESPIGÃO PARA TELHA CERÂMICA EMBOÇADA COM ARGAMASSA TRAÇO 1:2:9 (CIMENTO, CAL E AREIA), PARA TELHADOS COM MAIS DE 2 ÁGUAS, INCLUSO TRANSPORTE VERTICAL. AF_06/2016
Unid: M
Materiais | Unid | Qtde | Custo Unitário | Custo Total
87337 - ARGAMASSA TRAÇO 1:2:9 (EM VOLUME DE CIMENTO, CAL E AREIA MÉDIA ÚMIDA) PARA EMBOÇO/MASSA ÚNICA/ASSENTAMENTO DE ALVENARIA DE VEDAÇÃO, PREPARO MECÂNICO COM MISTURADOR DE EIXO HORIZONTAL DE 300 KG. AF_08/2019 | M3 | 0.0117 | 747.1 | 8.74
88323 - TELHADISTA COM ENCARGOS COMPLEMENTARES | H | 0.305 | 25.37 | 7.73
88316 - SERVENTE COM ENCARGOS COMPLEMENTARES | H | 0.35 | 21.12 | 7.39
93281 - GUINCHO ELÉTRICO DE COLUNA, CAPACIDADE 400 KG, COM MOTO FREIO, MOTOR TRIFÁSICO DE 1,25 CV - CHP DIURNO. AF_03/2016 | CHP | 0.0063 | 26.34 | 0.16
93282 - GUINCHO ELÉTRICO DE COLUNA, CAPACIDADE 400 KG, COM MOTO FREIO, MOTOR TRIFÁSICO DE 1,25 CV - CHI DIURNO. AF_03/2016 | CHI | 0.0087 | 25.3 | 0.22
07181 - CUMEEIRA PARA TELHA CERAMICA, COMPRIMENTO DE *41* CM, RENDIMENTO DE *3* TELHAS/M | UN | 3 | 3.64 | 10.92
Total |  |  |  | 35.16
Preço de Custo |  |  |  | 35.16
Bonificação |  |  | 0% | 0
Preço de Venda |  |  |  | 35.16
Item: 8. 1. 10. | SETOP ED-50948
Serviço: ESCADA TIPO MARINHEIRO EM ACO CA-50 9,52MM INCLUSO PINTURA COM FUNDO ANTICORROSIVO TIPO ZARCAO - COM GAIOLAS DE PROTEÇÃO, INSTALADA A PARTIR DE 2,00M DO PISO.
Unid: M
Materiais | Unid | Qtde | Custo Unitário | Custo Total
88309 - PEDREIRO COM ENCARGOS COMPLEMENTARES | H | 0.5 | 25.89 | 12.94
88316 - SERVENTE COM ENCARGOS COMPLEMENTARES | H | 1 | 21.12 | 21.12
88629 - ARGAMASSA TRAÇO 1:3 (EM VOLUME DE CIMENTO E AREIA MÉDIA ÚMIDA), PREPARO MANUAL. AF_08/2019 | M3 | 0.003 | 920.14 | 2.76
MATED-12592 - ESCADA MARINHEIRO COM GRADIL PROTETOR TIPO 2" | M | 1 | 351.2 | 351.2
Total |  |  |  | 388.02
Preço de Custo |  |  |  | 388.02
Bonificação |  |  | 0% | 0
Preço de Venda |  |  |  | 388.02
Item: 9. 1. | BASE 98546
Serviço: IMPERMEABILIZACAO DE SUPERFICIE COM MANTA ASFALTICA (COM POLIMEROS TIPO APP), E=4 MM
Unid: M²
Materiais | Unid | Qtde | Custo Unitário | Custo Total
88243 - AJUDANTE ESPECIALIZADO COM ENCARGOS COMPLEMENTARES | H | 0.192 | 24.45 | 4.69
88270 - IMPERMEABILIZADOR COM ENCARGOS COMPLEMENTARES | H | 0.948 | 25.89 | 24.54
04226 - GAS DE COZINHA - GLP | KG | 0.26 | 9.48 | 2.46
04015 - MANTA ASFALTICA ELASTOMERICA EM POLIESTER 4 MM, TIPO III, CLASSE B, ACABAMENTO PP (NBR 9952) | M2 | 1.125 | 73.29 | 82.45
00511 - PRIMER PARA MANTA ASFALTICA A BASE DE ASFALTO MODIFICADO DILUIDO EM SOLVENTE, APLICACAO A FRIO | L | 0.615 | 29 | 17.83
Total |  |  |  | 131.97
Preço de Custo |  |  |  | 131.97
Bonificação |  |  | 0% | 0
Preço de Venda |  |  |  | 131.97
Item: 9. 2. | 87620
Serviço: CONTRAPISO EM ARGAMASSA TRAÇO 1:4 (CIMENTO E AREIA), PREPARO MECÂNICO COM BETONEIRA 400 L, APLICADO EM ÁREAS SECAS SOBRE LAJE, ADERIDO, ESPESSURA 2CM. AF_06/2014
Unid: M²
Materiais | Unid | Qtde | Custo Unitário | Custo Total
87301 - ARGAMASSA TRAÇO 1:4 (EM VOLUME DE CIMENTO E AREIA MÉDIA ÚMIDA) PARA CONTRAPISO, PREPARO MECÂNICO COM BETONEIRA 400 L. AF_08/2019 | M3 | 0.031 | 877.08 | 27.18
88309 - PEDREIRO COM ENCARGOS COMPLEMENTARES | H | 0.214 | 25.89 | 5.54
88316 - SERVENTE COM ENCARGOS COMPLEMENTARES | H | 0.107 | 21.12 | 2.25
07334 - ADITIVO ADESIVO LIQUIDO PARA ARGAMASSAS DE REVESTIMENTOS CIMENTICIOS | L | 0.21 | 25.88 | 5.43
01379 - CIMENTO PORTLAND COMPOSTO CP II-32 | KG | 0.5 | 1.32 | 0.66
Total |  |  |  | 41.06
Preço de Custo |  |  |  | 41.06
Bonificação |  |  | 0% | 0
Preço de Venda |  |  |  | 41.06
Item: 9. 3. | 102494
Serviço: PINTURA EPOXI, DUAS DEMAOS (APLICAÇÃO SOBRE PROTEÇÃO MECÂNICA DA LAJE IMPERMEABILIZADA)
Unid: M²
Materiais | Unid | Qtde | Custo Unitário | Custo Total
88310 - PINTOR COM ENCARGOS COMPLEMENTARES | H | 0.275 | 27.15 | 7.46
88316 - SERVENTE COM ENCARGOS COMPLEMENTARES | H | 0.115 | 21.12 | 2.42
05330 - DILUENTE EPOXI | L | 0.064 | 51.31 | 3.28
12815 - FITA CREPE ROLO DE 25 MM X 50 M | UN | 0.01 | 10.43 | 0.1
07304 - TINTA EPOXI PREMIUM, BRANCA | L | 0.322 | 76.87 | 24.75
44072 - PRIMER EPOXI / EPOXIDICO | L | 0.2016 | 115.74 | 23.33
Total |  |  |  | 61.34
Preço de Custo |  |  |  | 61.34
Bonificação |  |  | 0% | 0
Preço de Venda |  |  |  | 61.34
Item: 10. 1. | BASE 94231
Serviço: RUFO EM CHAPA DE AÇO GALVANIZADO NÚMERO 20, CORTE DE 50 CM, INCLUSO TRANSPORTE VERTICAL. AF_06/2016
Unid: M
Materiais | Unid | Qtde | Custo Unitário | Custo Total
88323 - TELHADISTA COM ENCARGOS COMPLEMENTARES | H | 0.112 | 25.37 | 2.84
88316 - SERVENTE COM ENCARGOS COMPLEMENTARES | H | 0.207 | 21.12 | 4.37
93281 - GUINCHO ELÉTRICO DE COLUNA, CAPACIDADE 400 KG, COM MOTO FREIO, MOTOR TRIFÁSICO DE 1,25 CV - CHP DIURNO. AF_03/2016 | CHP | 0.0132 | 26.34 | 0.34
93282 - GUINCHO ELÉTRICO DE COLUNA, CAPACIDADE 400 KG, COM MOTO FREIO, MOTOR TRIFÁSICO DE 1,25 CV - CHI DIURNO. AF_03/2016 | CHI | 0.0183 | 25.3 | 0.46
05061 - PREGO DE ACO POLIDO COM CABECA 18 X 27 (2 1/2 X 10) | KG | 0.012 | 20.75 | 0.24
05104 - REBITE DE ALUMINIO VAZADO DE REPUXO, 3,2 X 8 MM (1KG = 1025 UNIDADES) | KG | 0.0024 | 67.04 | 0.16
00142 - SELANTE ELASTICO MONOCOMPONENTE A BASE DE POLIURETANO (PU) PARA JUNTAS DIVERSAS | 310ML | 0.198 | 58.27 | 11.53
13388 - SOLDA EM BARRA DE ESTANHO-CHUMBO 50/50 | KG | 0.045 | 141.12 | 6.35
40873 - RUFO INTERNO/EXTERNO DE CHAPA DE ACO GALVANIZADA NUM 24, CORTE 25 CM | M | 2.1 | 32.35 | 67.93
Total |  |  |  | 94.22
Preço de Custo |  |  |  | 94.22
Bonificação |  |  | 0% | 0
Preço de Venda |  |  |  | 94.22
Item: 10. 2. | 94229
Serviço: CALHA EM CHAPA DE AÇO GALVANIZADO NÚMERO 18, DESENVOLVIMENTO DE 120 CM, INCLUSO TRANSPORTE VERTICAL.
Unid: M
Materiais | Unid | Qtde | Custo Unitário | Custo Total
88323 - TELHADISTA COM ENCARGOS COMPLEMENTARES | H | 0.539 | 25.37 | 13.67
88316 - SERVENTE COM ENCARGOS COMPLEMENTARES | H | 0.633 | 21.12 | 13.36
93281 - GUINCHO ELÉTRICO DE COLUNA, CAPACIDADE 400 KG, COM MOTO FREIO, MOTOR TRIFÁSICO DE 1,25 CV - CHP DIURNO. AF_03/2016 | CHP | 0.0132 | 26.34 | 0.34
93282 - GUINCHO ELÉTRICO DE COLUNA, CAPACIDADE 400 KG, COM MOTO FREIO, MOTOR TRIFÁSICO DE 1,25 CV - CHI DIURNO. AF_03/2016 | CHI | 0.0183 | 25.3 | 0.46
05061 - PREGO DE ACO POLIDO COM CABECA 18 X 27 (2 1/2 X 10) | KG | 0.025 | 20.75 | 0.51
05104 - REBITE DE ALUMINIO VAZADO DE REPUXO, 3,2 X 8 MM (1KG = 1025 UNIDADES) | KG | 0.0049 | 67.04 | 0.32
00142 - SELANTE ELASTICO MONOCOMPONENTE A BASE DE POLIURETANO (PU) PARA JUNTAS DIVERSAS | 310ML | 0.161 | 58.27 | 9.38
13388 - SOLDA EM BARRA DE ESTANHO-CHUMBO 50/50 | KG | 0.18 | 141.12 | 25.4
40784 - CALHA QUADRADA DE CHAPA DE ACO GALVANIZADA NUM 24, CORTE 100 CM | M | 1.25 | 114.02 | 142.52
Total |  |  |  | 205.96
Preço de Custo |  |  |  | 205.96
Bonificação |  |  | 0% | 0
Preço de Venda |  |  |  | 205.96
Item: 11. 1. 1. | 101749
Serviço: PISO CIMENTADO, TRAÇO 1:3 (CIMENTO E AREIA), ACABAMENTO LISO, ESPESSURA 4,0 CM, PREPARO MECÂNICO DA ARGAMASSA. AF_09/2020
Unid: M²
Materiais | Unid | Qtde | Custo Unitário | Custo Total
87298 - ARGAMASSA TRAÇO 1:3 (EM VOLUME DE CIMENTO E AREIA MÉDIA ÚMIDA) PARA CONTRAPISO, PREPARO MECÂNICO COM BETONEIRA 400 L. AF_08/2019 | M3 | 0.053 | 1006.19 | 53.32
88309 - PEDREIRO COM ENCARGOS COMPLEMENTARES | H | 0.418 | 25.89 | 10.82
88316 - SERVENTE COM ENCARGOS COMPLEMENTARES | H | 0.209 | 21.12 | 4.41
01379 - CIMENTO PORTLAND COMPOSTO CP II-32 | KG | 0.5 | 1.32 | 0.66
03671 - JUNTA PLASTICA DE DILATACAO PARA PISOS, COR CINZA, 17 X 3 MM (ALTURA X ESPESSURA) | M | 1.67 | 1.22 | 2.03
Total |  |  |  | 71.24
Preço de Custo |  |  |  | 71.24
Bonificação |  |  | 0% | 0
Preço de Venda |  |  |  | 71.24
Item: 11. 1. 2. | IPHAN CPU-100
Serviço: RESTAURAÇÃO E/OU RECUPERAÇÃO DE ASSOALHO MADEIRA LEI, RÉGUAS MACHO E FÊMEA, L = 20 A 30CM X 3CM, INCLUSIVE ENCHIMENTO E RASPAGEM POLIMENTO E ENCERAMENTO DE PISO EM MADEIRA
Unid: M²
Materiais | Unid | Qtde | Custo Unitário | Custo Total
88262 - CARPINTEIRO DE FORMAS COM ENCARGOS COMPLEMENTARES | H | 1.5 | 25.58 | 38.37
88316 - SERVENTE COM ENCARGOS COMPLEMENTARES | H | 1.5 | 21.12 | 31.68
05067 - PREGO DE ACO POLIDO COM CABECA 16 X 24 (2 1/4 X 12) | KG | 0.2 | 22.5 | 4.5
02701/ORSE - MADEIRA DE LEI PAU D'ARCO/IPÊ | M3 | 0.02 | 7750 | 155
08876/ORSE - RIPÃO MASSARANDUBA SERRADA 5,5CM X 3,5CM | M | 2.5 | 15.02 | 37.55
00042/ORSE - RASPAGEM, CALAFETAGEM, APLICAÇÃO DE SELADOR E POLIMENTO COM CERA EM ASSOALHO | M2 | 1 | 28.96 | 28.96
Total |  |  |  | 296.06
Preço de Custo |  |  |  | 296.06
Bonificação |  |  | 0% | 0
Preço de Venda |  |  |  | 296.06
Item: 11. 1. 3. | IPHAN A09
Serviço: RESTAURAÇÃO BARROTES DE MADEIRA PISO
Unid: M²
Materiais | Unid | Qtde | Custo Unitário | Custo Total
88239 - AJUDANTE DE CARPINTEIRO COM ENCARGOS COMPLEMENTARES | H | 0.8 | 21.02 | 16.81
88262 - CARPINTEIRO DE FORMAS COM ENCARGOS COMPLEMENTARES | H | 0.8 | 25.58 | 20.46
88309 - PEDREIRO COM ENCARGOS COMPLEMENTARES | H | 0.8 | 25.89 | 20.71
05075 - PREGO DE ACO POLIDO COM CABECA 18 X 30 (2 3/4 X 10) | KG | 0.12 | 21.11 | 2.53
11192/ORSE - MADEIRA ANGELIM VERMELHO SERRADA 20 X 20CM - PREÇO OBTIDO POR VOLUME CONVERTIDO EM "M" - FATOR [1/25]+15% = 21,74 > 22 | M | 1.5 | 137.13 | 205.69
Total |  |  |  | 266.2
Preço de Custo |  |  |  | 266.2
Bonificação |  |  | 0% | 0
Preço de Venda |  |  |  | 266.2
Item: 11. 1. 4. | IPHAN CPU-103
Serviço: RODAPÉ MADEIRA PAU D'ARCO, 3CM, COM ACABAMENTO ABOLEADO
Unid: M²
Materiais | Unid | Qtde | Custo Unitário | Custo Total
88239 - AJUDANTE DE CARPINTEIRO COM ENCARGOS COMPLEMENTARES | H | 0.3 | 21.02 | 6.3
88262 - CARPINTEIRO DE FORMAS COM ENCARGOS COMPLEMENTARES | H | 0.3 | 25.58 | 7.67
05067 - PREGO DE ACO POLIDO COM CABECA 16 X 24 (2 1/4 X 12) | KG | 0.005 | 22.5 | 0.11
00583/ORSE - CHAPUZ DE MADEIRA 7X7X2,5CM, P/FIXAÇÃO DE ESQUADRIAS OU RODAPÉ | UN | 2 | 1 | 2
04468/ORSE - RODAPÉ MADEIRA PAU D'ARCO 3CM COM ACABAMENTO ABOLEADO | M | 1.03 | 10.16 | 10.46
Total |  |  |  | 26.54
Preço de Custo |  |  |  | 26.54
Bonificação |  |  | 0% | 0
Preço de Venda |  |  |  | 26.54
Item: 11. 1. 5. | COMPOSIÇÃO
Serviço: PINTURA ESMALTE FOSCO PARA MADEIRA, DUAS DEMAOS, SOBRE FUNDO NIVELADOR BRANCO (PINTURA DE RODAPÉ)
Unid: M²
Materiais | Unid | Qtde | Custo Unitário | Custo Total
102197 - PINTURA FUNDO NIVELADOR ALQUÍDICO BRANCO EM MADEIRA. AF_01/2021 | M2 | 1 | 27.53 | 27.53
102218 - PINTURA TINTA DE ACABAMENTO (PIGMENTADA) ESMALTE SINTÉTICO FOSCO EM MADEIRA, 2 DEMÃOS. AF_01/2021 | M2 | 1 | 15.53 | 15.53
Total |  |  |  | 43.06
Preço de Custo |  |  |  | 43.06
Bonificação |  |  | 0% | 0
Preço de Venda |  |  |  | 43.06
Item: 11. 1. 6. | BASE 87261
Serviço: PORCELANATO 60X60CM BORDA RETA PANNA PLUS - BEGE ELIANE - COM REJUNTAMENTO
Unid: M²
Materiais | Unid | Qtde | Custo Unitário | Custo Total
88256 - AZULEJISTA OU LADRILHISTA COM ENCARGOS COMPLEMENTARES | H | 1.06 | 29.66 | 31.43
88316 - SERVENTE COM ENCARGOS COMPLEMENTARES | H | 0.37 | 21.12 | 7.81
34357 - REJUNTE COLORIDO, CIMENTICIO | KG | 0.14 | 6.45 | 0.9
37595 - ARGAMASSA COLANTE TIPO ACIII | KG | 8.62 | 3.38 | 29.13
COTAÇÃO - PISO COM PLACAS TIPO PORCELANATO 60X60CM BORDA RETA PANNA PLUS - BEGE ELIANE | M2 | 1.12 | 135 | 151.2
Total |  |  |  | 220.47
Preço de Custo |  |  |  | 220.47
Bonificação |  |  | 0% | 0
Preço de Venda |  |  |  | 220.47
Item: 11. 1. 7. | BASE 88650
Serviço: RODAPÉ EM PORCELANATO 14,5CM X 60CM BORDA RETA PANNA PLUS - BEGE ELIANE - COM REJUNTAMENTO
Unid: M
Materiais | Unid | Qtde | Custo Unitário | Custo Total
88256 - AZULEJISTA OU LADRILHISTA COM ENCARGOS COMPLEMENTARES | H | 0.085 | 29.66 | 2.52
88316 - SERVENTE COM ENCARGOS COMPLEMENTARES | H | 0.031 | 21.12 | 0.65
01381 - ARGAMASSA COLANTE AC I PARA CERAMICAS | KG | 0.603 | 1.1 | 0.66
34357 - REJUNTE COLORIDO, CIMENTICIO | KG | 0.084 | 6.45 | 0.54
COTAÇÃO - RODAPÉ EM PORCELANATO 14,5CM X 60CM BORDA RETA PANNA PLUS - BEGE ELIANE | M | 1.05 | 79.17 | 83.12
Total |  |  |  | 87.49
Preço de Custo |  |  |  | 87.49
Bonificação |  |  | 0% | 0
Preço de Venda |  |  |  | 87.49
Item: 11. 1. 8. | BASE 87692
Serviço: CONTRAPISO COM ARGAMASSA TRACO 1:3 PREPARO MANUAL 5CM
Unid: M²
Materiais | Unid | Qtde | Custo Unitário | Custo Total
88309 - PEDREIRO COM ENCARGOS COMPLEMENTARES | H | 0.285 | 25.89 | 7.37
88316 - SERVENTE COM ENCARGOS COMPLEMENTARES | H | 0.142 | 21.12 | 2.99
88629 - ARGAMASSA TRAÇO 1:3 (EM VOLUME DE CIMENTO E AREIA MÉDIA ÚMIDA), PREPARO MANUAL. AF_08/2019 | M3 | 0.0607 | 920.14 | 55.85
Total |  |  |  | 66.21
Preço de Custo |  |  |  | 66.21
Bonificação |  |  | 0% | 0
Preço de Venda |  |  |  | 66.21
Item: 11. 1. 9. | 97113
Serviço: FORNECIMENTO/INSTALACAO LONA PLASTICA PRETA, PARA IMPERMEABILIZACAO, ESPESSURA 150 MICRAS.
Unid: M²
Materiais | Unid | Qtde | Custo Unitário | Custo Total
88309 - PEDREIRO COM ENCARGOS COMPLEMENTARES | H | 0.00491 | 25.89 | 0.12
88316 - SERVENTE COM ENCARGOS COMPLEMENTARES | H | 0.00589 | 21.12 | 0.12
42408 - LONA PLASTICA EXTRA FORTE PRETA, E = 200 MICRA | M2 | 1.128 | 1.73 | 1.95
Total |  |  |  | 2.19
Preço de Custo |  |  |  | 2.19
Bonificação |  |  | 0% | 0
Preço de Venda |  |  |  | 2.19
Item: 11. 1. 10. | 12075/ORSE
Serviço: REVESTIMENTO CERÂMICO PARA PISO OU PAREDE, 240 X 116 X 9MM, GAIL, LINHA REVESTL, COR BEGE, REF. 1009 OU SIMILAR, APLICADO COM ARGAMASSA INDUSTRIALIZADA AC-III, REJUNTADO, EXCLUSIVE REGULARIZAÇÃO DE BASE OU EMBOÇO
Unid: M²
Materiais | Unid | Qtde | Custo Unitário | Custo Total
88309 - PEDREIRO COM ENCARGOS COMPLEMENTARES | H | 0.4 | 25.89 | 10.35
88316 - SERVENTE COM ENCARGOS COMPLEMENTARES | H | 0.34 | 21.12 | 7.18
37595 - ARGAMASSA COLANTE TIPO ACIII | KG | 5.5 | 3.38 | 18.59
COTAÇÃO - REJUNTE ACRÍLICO PARA REVESTIMENTOS CERÂMICOS, GAIL OU SIMILAR | KG | 1.9 | 33.25 | 63.17
12909/ORSE - CERÂMICA 240 X 116 X 9MM, GAIL, LINHA REVESTL, COR BRANCO ACETINADO, REF.1009 OU SIMILAR | M2 | 1.05 | 82.26 | 86.37
Total |  |  |  | 185.66
Preço de Custo |  |  |  | 185.66
Bonificação |  |  | 0% | 0
Preço de Venda |  |  |  | 185.66
Item: 11. 1. 11. | 12079/ORSE
Serviço: RODAPE 24X11,6CM ARREDONDADO BEGE CLARO GAIL - COM PEÇAS DE CANTO
Unid: M
Materiais | Unid | Qtde | Custo Unitário | Custo Total
88309 - PEDREIRO COM ENCARGOS COMPLEMENTARES | H | 0.4 | 25.89 | 10.35
88316 - SERVENTE COM ENCARGOS COMPLEMENTARES | H | 0.0032 | 21.12 | 0.06
34357 - REJUNTE COLORIDO, CIMENTICIO | KG | 0.06 | 6.45 | 0.38
37595 - ARGAMASSA COLANTE TIPO ACIII | KG | 0.69 | 3.38 | 2.33
12913/ORSE - RODAPÉ ARREDONDADO COM RAIO INFERIOR MAIOR 300X120X9MM LINHA KERAFLOOR GAIL REF.4706 OU SIMILA | M | 1.05 | 45.66 | 47.94
Total |  |  |  | 61.06
Preço de Custo |  |  |  | 61.06
Bonificação |  |  | 0% | 0
Preço de Venda |  |  |  | 61.06
Item: 11. 1. 12. | BASE 101091
Serviço: PISO EM LADRILHO HIDRÁULICO - 4 CORES, LINHA CLÁSSICA FAB. IGAPÓ COM MOLDURA DE 2 FIADAS LISAS COR PRETO 20X20CM
Unid: M²
Materiais | Unid | Qtde | Custo Unitário | Custo Total
88256 - AZULEJISTA OU LADRILHISTA COM ENCARGOS COMPLEMENTARES | H | 1.236 | 29.66 | 36.65
88316 - SERVENTE COM ENCARGOS COMPLEMENTARES | H | 0.618 | 21.12 | 13.05
01379 - CIMENTO PORTLAND COMPOSTO CP II-32 | KG | 0.24 | 1.32 | 0.31
37595 - ARGAMASSA COLANTE TIPO ACIII | KG | 8.62 | 3.38 | 29.13
COTAÇÃO - PISO EM LADRILHO HIDRÁULICO - 4 CORES, LINHA CLÁSSICA FAB. IGAPÓ COM MOLDURA DE 2 FIADAS LISAS COR PRETO 20X20CM | M2 | 1.03 | 300 | 309
Total |  |  |  | 388.14
Preço de Custo |  |  |  | 388.14
Bonificação |  |  | 0% | 0
Preço de Venda |  |  |  | 388.14
Item: 11. 1. 13. | COMPOSIÇÃO
Serviço: RODAPÉ EM LADRILHO HIDRÁULICO - 4 CORES, LINHA CLÁSSICA FAB. IGAPÓ 20X20CM
Unid: M
Materiais | Unid | Qtde | Custo Unitário | Custo Total
88256 - AZULEJISTA OU LADRILHISTA COM ENCARGOS COMPLEMENTARES | H | 0.6 | 29.66 | 17.79
88316 - SERVENTE COM ENCARGOS COMPLEMENTARES | H | 0.3 | 21.12 | 6.33
01379 - CIMENTO PORTLAND COMPOSTO CP II-32 | KG | 0.12 | 1.32 | 0.15
37595 - ARGAMASSA COLANTE TIPO ACIII | KG | 4.5 | 3.38 | 15.21
COTAÇÃO - PISO EM LADRILHO HIDRÁULICO - 4 CORES, LINHA CLÁSSICA FAB. IGAPÓ COM MOLDURA DE 2 FIADAS LISAS COR PRETO 20X20CM | M2 | 0.55 | 300 | 165
Total |  |  |  | 204.48
Preço de Custo |  |  |  | 204.48
Bonificação |  |  | 0% | 0
Preço de Venda |  |  |  | 204.48
Item: 11. 2. 2. | 12361/ORSE
Serviço: RESTAURO - REBOCO ESPECIAL DE PAREDE, ESPESSURA 3CM, COM ARGAMASSA TRAÇO 1:0,24:0,74 ( CAL, ARENOSO E AREIA MÉDIA)
Unid: M²
Materiais | Unid | Qtde | Custo Unitário | Custo Total
88309 - PEDREIRO COM ENCARGOS COMPLEMENTARES | H | 0.72 | 25.89 | 18.64
88316 - SERVENTE COM ENCARGOS COMPLEMENTARES | H | 0.6 | 21.12 | 12.67
00370 - AREIA MEDIA - POSTO JAZIDA/FORNECEDOR (RETIRADO NA JAZIDA, SEM TRANSPORTE) | M3 | 0.024 | 95 | 2.28
01106 - CAL HIDRATADA CH-I PARA ARGAMASSAS | KG | 13.566 | 1.68 | 22.79
00203/ORSE - ARENOSO ADQUIRIDO EM DEPÓSITO, FRETE INCLUSO (ARENOSO COMERCIAL) | M3 | 0.009 | 95 | 0.85
Total |  |  |  | 57.23
Preço de Custo |  |  |  | 57.23
Bonificação |  |  | 0% | 0
Preço de Venda |  |  |  | 57.23
Item: 11. 3. 2. | 04056/ORSE
Serviço: RESTAURO - ENCERAMENTO COM CERA DE CARNAUBA E DE ABELHA EM PEÇAS DE MADEIRA
Unid: M2
Mão de Obra | Unid | Qtde | Custo Unitário | Custo Total
11868/ORSE - AUXILIAR DE ARQUEOLOGIA | H | 0.75 | 11.68 | 8.76
03072/ORSE - RESTAURADOR | H | 1 | 69.9 | 69.9
Total |  |  |  | 78.66
Materiais | Unid | Qtde | Custo Unitário | Custo Total
03183/ORSE - CERA DE CARNAUBA | KG | 0.025 | 419.55 | 10.48
03179/ORSE - CERA DE ABELHA | KG | 0.05 | 275.01 | 13.75
03181/ORSE - PARAFINA | KG | 0.025 | 19.57 | 0.48
03182/ORSE - RESINA DE DAMAR | KG | 0.0125 | 470.74 | 5.88
Total |  |  |  | 30.59
Preço de Custo |  |  |  | 109.25
Bonificação |  |  | 0% | 0
Preço de Venda |  |  |  | 109.25
Item: 11. 4. 2. | 98555
Serviço: IMPERMEABILIZACAO DE SUPERFICIE COM REVESTIMENTO BICOMPONENTE SEMI FLEXIVEL. (IMPERMEABILIZAÇÃO DAS PAREDES LIMÍTROFES INTERNAS).
Unid: M²
Materiais | Unid | Qtde | Custo Unitário | Custo Total
88243 - AJUDANTE ESPECIALIZADO COM ENCARGOS COMPLEMENTARES | H | 0.108 | 24.45 | 2.64
88270 - IMPERMEABILIZADOR COM ENCARGOS COMPLEMENTARES | H | 0.532 | 25.89 | 13.77
00135 - ARGAMASSA POLIMERICA IMPERMEABILIZANTE SEMIFLEXIVEL, BICOMPONENTE (MEMBRANA IMPERMEABILIZANTE ACRILICA) | KG | 3.2 | 5.57 | 17.82
Total |  |  |  | 34.23
Preço de Custo |  |  |  | 34.23
Bonificação |  |  | 0% | 0
Preço de Venda |  |  |  | 34.23
Item: 11. 4. 3. | TCPO 10.104.000045.
Serviço: PINTURA EM RESINA ACRILICA INTERNO/EXTERNO, COM DUAS DEMÃOS
Unid: M²
Materiais | Unid | Qtde | Custo Unitário | Custo Total
88310 - PINTOR COM ENCARGOS COMPLEMENTARES | H | 0.4 | 27.15 | 10.86
100301 - AJUDANTE DE PINTOR COM ENCARGOS COMPLEMENTARES | H | 0.1 | 22.55 | 2.25
TCPO10.001.0000 - TINTA IMPERMEABILIZANTE À BASE DE RESINA ACRÍLICA, FLEXÍVEL | KG | 0.3 | 55.51 | 16.65
Total |  |  |  | 29.76
Preço de Custo |  |  |  | 29.76
Bonificação |  |  | 0% | 0
Preço de Venda |  |  |  | 29.76
Item: 11. 4. 4. | 88411
Serviço: PINTURA FUNDO PREPARADOR DE PAREDE, UMA DEMÃO.
Unid: M²
Materiais | Unid | Qtde | Custo Unitário | Custo Total
88310 - PINTOR COM ENCARGOS COMPLEMENTARES | H | 0.047 | 27.15 | 1.27
88316 - SERVENTE COM ENCARGOS COMPLEMENTARES | H | 0.012 | 21.12 | 0.25
06085 - SELADOR ACRILICO PAREDES INTERNAS/EXTERNAS | L | 0.16 | 6.95 | 1.11
Total |  |  |  | 2.63
Preço de Custo |  |  |  | 2.63
Bonificação |  |  | 0% | 0
Preço de Venda |  |  |  | 2.63
Item: 11. 4. 5. | 88497
Serviço: APLICAÇÃO E LIXAMENTO DE MASSA LÁTEX EM PAREDES, DUAS DEMÃOS.
Unid: M²
Materiais | Unid | Qtde | Custo Unitário | Custo Total
88310 - PINTOR COM ENCARGOS COMPLEMENTARES | H | 0.312 | 27.15 | 8.47
88316 - SERVENTE COM ENCARGOS COMPLEMENTARES | H | 0.114 | 21.12 | 2.4
03767 - LIXA EM FOLHA PARA PAREDE OU MADEIRA, NUMERO 120 (COR VERMELHA) | UN | 0.1 | 1.3 | 0.13
43626 - MASSA CORRIDA PARA SUPERFICIES DE AMBIENTES INTERNOS | KG | 1.555 | 3.85 | 5.98
Total |  |  |  | 16.98
Preço de Custo |  |  |  | 16.98
Bonificação |  |  | 0% | 0
Preço de Venda |  |  |  | 16.98
Item: 11. 4. 6. | 88489
Serviço: APLICAÇÃO MANUAL DE PINTURA COM TINTA LÁTEX ACRÍLICA EM PAREDES, DUAS DEMÃOS.
Unid: M²
Materiais | Unid | Qtde | Custo Unitário | Custo Total
88310 - PINTOR COM ENCARGOS COMPLEMENTARES | H | 0.187 | 27.15 | 5.07
88316 - SERVENTE COM ENCARGOS COMPLEMENTARES | H | 0.069 | 21.12 | 1.45
07356 - TINTA ACRILICA PREMIUM, COR BRANCO FOSCO | L | 0.33 | 13.23 | 4.36
Total |  |  |  | 10.88
Preço de Custo |  |  |  | 10.88
Bonificação |  |  | 0% | 0
Preço de Venda |  |  |  | 10.88
Item: 11. 4. 7. | 10615/ORSE
Serviço: CERÂMICA - FORMA BRANCO 33,5 X 60CM - ELIANE
Unid: M²
Materiais | Unid | Qtde | Custo Unitário | Custo Total
88309 - PEDREIRO COM ENCARGOS COMPLEMENTARES | H | 0.55 | 25.89 | 14.23
88316 - SERVENTE COM ENCARGOS COMPLEMENTARES | H | 0.478 | 21.12 | 10.09
34357 - REJUNTE COLORIDO, CIMENTICIO | KG | 0.35 | 6.45 | 2.25
37595 - ARGAMASSA COLANTE TIPO ACIII | KG | 3.36 | 3.38 | 11.35
11297/ORSE - CERÂMICA 45 X 45 CM, ELIANE, LINHA FORMA BRANCO AC OU SIMILAR | M2 | 1.05 | 25.87 | 27.16
Total |  |  |  | 65.08
Preço de Custo |  |  |  | 65.08
Bonificação |  |  | 0% | 0
Preço de Venda |  |  |  | 65.08
Item: 11. 4. 8. | COMPOSIÇÃO
Serviço: REVESTIMENTO AMAZONAS CANELA MA 19,5 X 91,2CM - ELIANE
Unid: M²
Materiais | Unid | Qtde | Custo Unitário | Custo Total
88309 - PEDREIRO COM ENCARGOS COMPLEMENTARES | H | 0.55 | 25.89 | 14.23
88316 - SERVENTE COM ENCARGOS COMPLEMENTARES | H | 0.478 | 21.12 | 10.09
34357 - REJUNTE COLORIDO, CIMENTICIO | KG | 0.35 | 6.45 | 2.25
37595 - ARGAMASSA COLANTE TIPO ACIII | KG | 3.36 | 3.38 | 11.35
COTAÇÃO - REVESTIMENTO AMAZONAS CANELA MA 19,5 X 91,2CM - ELIANE | M2 | 1.05 | 129.99 | 136.48
Total |  |  |  | 174.4
Preço de Custo |  |  |  | 174.4
Bonificação |  |  | 0% | 0
Preço de Venda |  |  |  | 174.4
Item: 11. 4. 9. | 96114
Serviço: FORRO EM DRYWALL, PARA AMBIENTES COMERCIAIS, INCLUSIVE ESTRUTURA DE FIXAÇÃO
Unid: M²
Materiais | Unid | Qtde | Custo Unitário | Custo Total
88278 - MONTADOR DE ESTRUTURA METÁLICA COM ENCARGOS COMPLEMENTARES | H | 0.3628 | 30.78 | 11.16
88316 - SERVENTE COM ENCARGOS COMPLEMENTARES | H | 0.3628 | 21.12 | 7.66
39413 - CHAPA DE GESSO ACARTONADO, STANDARD (ST), COR BRANCA, E = 12,5 MM, 1200 X 2400 MM (L X C) | M2 | 1.0966 | 24.59 | 26.96
39432 - FITA DE PAPEL REFORCADA COM LAMINA DE METAL PARA REFORCO DE CANTOS DE CHAPA DE GESSO PARA DRYWALL | M | 1.4395 | 3.4 | 4.89
39434 - MASSA DE REJUNTE EM PO PARA DRYWALL, A BASE DE GESSO, SECAGEM RAPIDA, PARA TRATAMENTO DE JUNTAS DE CHAPA DE GESSO (COM ADICAO DE AGUA) | KG | 0.5202 | 4.26 | 2.21
39435 - PARAFUSO DRY WALL, EM ACO FOSFATIZADO, CABECA TROMBETA E PONTA AGULHA (TA), COMPRIMENTO 25 MM | UN | 7.974 | 0.11 | 0.87
39443 - PARAFUSO DRY WALL, EM ACO ZINCADO, CABECA LENTILHA E PONTA BROCA (LB), LARGURA 4,2 MM, COMPRIMENTO 13 MM | UN | 2.1912 | 0.26 | 0.56
40547 - PARAFUSO ZINCADO, AUTOBROCANTE, FLANGEADO, 4,2 MM X 19 MM | CENTO | 0.0132 | 29.16 | 0.38
39430 - PENDURAL OU PRESILHA REGULADORA, EM ACO GALVANIZADO, COM CORPO, MOLA E REBITE, PARA PERFIL TIPO CANALETA DE ESTRUTURA EM FORROS DRYWALL | UN | 1.3265 | 2.5 | 3.31
39427 - PERFIL CANALETA, FORMATO C, EM ACO ZINCADO, PARA ESTRUTURA FORRO DRYWALL, E = 0,5 MM, *46 X 18* (L X H), COMPRIMENTO 3 M | M | 3.851 | 6.65 | 25.6
43131 - ARAME GALVANIZADO 6 BWG, D = 5,16 MM (0,157 KG/M), OU 8 BWG, D = 4,19 MM (0,101 KG/M), OU 10 BWG, D = 3,40 MM (0,0713 KG/M) | KG | 0.0426 | 38.33 | 1.63
Total |  |  |  | 85.23
Preço de Custo |  |  |  | 85.23
Bonificação |  |  | 0% | 0
Preço de Venda |  |  |  | 85.23
Item: 11. 4. 10. | COMPOSIÇÃO
Serviço: PINTURA COM EMASSAMENTO - PVA COR BRANCO GELO
Unid: M²
Materiais | Unid | Qtde | Custo Unitário | Custo Total
88488 - APLICAÇÃO MANUAL DE PINTURA COM TINTA LÁTEX ACRÍLICA EM TETO, DUAS DEMÃOS. AF_06/2014 | M2 | 1 | 12.85 | 12.85
88494 - APLICAÇÃO E LIXAMENTO DE MASSA LÁTEX EM TETO, UMA DEMÃO. AF_06/2014 | M2 | 1 | 21.66 | 21.66
Total |  |  |  | 34.51
Preço de Custo |  |  |  | 34.51
Bonificação |  |  | 0% | 0
Preço de Venda |  |  |  | 34.51
Item: 11. 4. 11. | COMPOSIÇÃO
Serviço: RESTAURAÇÃO DE FORRO TIPO SAIA E CAMISA - COM TABEIRA 20CM
Unid: M²
Materiais | Unid | Qtde | Custo Unitário | Custo Total
88262 - CARPINTEIRO DE FORMAS COM ENCARGOS COMPLEMENTARES | H | 1.3 | 25.58 | 33.25
88316 - SERVENTE COM ENCARGOS COMPLEMENTARES | H | 1.3 | 21.12 | 27.45
00131 - ADESIVO ESTRUTURAL A BASE DE RESINA EPOXI, BICOMPONENTE, PASTOSO (TIXOTROPICO) | KG | 0.25 | 77.01 | 19.25
01561/ORSE - MADEIRA MASSARANDUBA SERRADA | M3 | 0.0036 | 7800 | 28.08
03183/ORSE - CERA DE CARNAUBA | KG | 0.01 | 419.55 | 4.19
03526/ORSE - PÓ DE SERRA | L | 0.3 | 1.34 | 0.4
Total |  |  |  | 112.62
Preço de Custo |  |  |  | 112.62
Bonificação |  |  | 0% | 0
Preço de Venda |  |  |  | 112.62
Item: 11. 4. 12. | COMPOSIÇÃO
Serviço: LIXAMENTO / EMASSAMENTO / PINTURA ESMALTE SINTETICO BRANCO GELO FOSCO.
Unid: M²
Materiais | Unid | Qtde | Custo Unitário | Custo Total
102194 - LIXAMENTO DE MASSA PARA MADEIRA. AF_01/2021 | M2 | 1 | 7.72 | 7.72
102197 - PINTURA FUNDO NIVELADOR ALQUÍDICO BRANCO EM MADEIRA. AF_01/2021 | M2 | 1 | 27.53 | 27.53
102218 - PINTURA TINTA DE ACABAMENTO (PIGMENTADA) ESMALTE SINTÉTICO FOSCO EM MADEIRA, 2 DEMÃOS. AF_01/2021 | M2 | 1 | 15.53 | 15.53
Total |  |  |  | 50.78
Preço de Custo |  |  |  | 50.78
Bonificação |  |  | 0% | 0
Preço de Venda |  |  |  | 50.78
Item: 11. 4. 13. | 102213
Serviço: LIXAMENTO E APLICAÇÃO DE VERNIZ EM MADEIRA
Unid: M²
Materiais | Unid | Qtde | Custo Unitário | Custo Total
88310 - PINTOR COM ENCARGOS COMPLEMENTARES | H | 0.4718 | 27.15 | 12.8
05318 - SOLVENTE DILUENTE A BASE DE AGUARRAS | L | 0.0271 | 22.51 | 0.61
10481 - VERNIZ SINTETICO BRILHANTE PARA MADEIRA, COM FILTRO SOLAR, USO INTERNO E EXTERNO (BASE SOLVENTE) | L | 0.1804 | 36.94 | 6.66
Total |  |  |  | 20.07
Preço de Custo |  |  |  | 20.07
Bonificação |  |  | 0% | 0
Preço de Venda |  |  |  | 20.07
Item: 11. 4. 14. | COMPOSIÇÃO
Serviço: PLACAS DE LÃ DE ROCHA 1200X600X51MM - DENSIDADE 48KG/M³
Unid: M2
Materiais | Unid | Qtde | Custo Unitário | Custo Total
88309 - PEDREIRO COM ENCARGOS COMPLEMENTARES | H | 0.4 | 25.89 | 10.35
88316 - SERVENTE COM ENCARGOS COMPLEMENTARES | H | 0.4 | 21.12 | 8.44
IN0384 - PLACAS DE LÃ DE ROCHA 1200X600X51MM - DENSIDADE 48KG/M³ | M2 | 1.05 | 44.56 | 46.78
Total |  |  |  | 65.57
Preço de Custo |  |  |  | 65.57
Bonificação |  |  | 0% | 0
Preço de Venda |  |  |  | 65.57
Item: 12. 1. 1. | COMPOSIÇÃO
Serviço: PORTA EM ALUMÍNIO DE ABRIR TIPO VENEZIANA - ANODIZADO NATURAL - 0,70M X 2,10M COM GUARNIÇÃO - FORNECIMENTO E INSTALAÇÃO.
Unid: UNID.
Materiais | Unid | Qtde | Custo Unitário | Custo Total
91341 - PORTA EM ALUMÍNIO DE ABRIR TIPO VENEZIANA COM GUARNIÇÃO, FIXAÇÃO COM PARAFUSOS - FORNECIMENTO E INSTALAÇÃO. AF_12/2019 | M2 | 1.47 | 603.07 | 886.51
Total |  |  |  | 886.51
Preço de Custo |  |  |  | 886.51
Bonificação |  |  | 0% | 0
Preço de Venda |  |  |  | 886.51
Item: 12. 1. 2. | COMPOSIÇÃO
Serviço: PORTA EM ALUMÍNIO DE ABRIR TIPO VENEZIANA - ANODIZADO NATURAL - 0,70M X 1,70M COM GUARNIÇÃO - FORNECIMENTO E INSTALAÇÃO.
Unid: UNID.
Materiais | Unid | Qtde | Custo Unitário | Custo Total
91341 - PORTA EM ALUMÍNIO DE ABRIR TIPO VENEZIANA COM GUARNIÇÃO, FIXAÇÃO COM PARAFUSOS - FORNECIMENTO E INSTALAÇÃO. AF_12/2019 | M2 | 1.19 | 603.07 | 717.65
Total |  |  |  | 717.65
Preço de Custo |  |  |  | 717.65
Bonificação |  |  | 0% | 0
Preço de Venda |  |  |  | 717.65
Item: 12. 1. 3. | COMPOSIÇÃO
Serviço: PORTA EM ALUMÍNIO DE ABRIR TIPO VENEZIANA - ANODIZADO NATURAL - 0,80M X 1,70M COM GUARNIÇÃO - FORNECIMENTO E INSTALAÇÃO.
Unid: UNID.
Materiais | Unid | Qtde | Custo Unitário | Custo Total
91341 - PORTA EM ALUMÍNIO DE ABRIR TIPO VENEZIANA COM GUARNIÇÃO, FIXAÇÃO COM PARAFUSOS - FORNECIMENTO E INSTALAÇÃO. AF_12/2019 | M2 | 1.36 | 603.07 | 820.17
Total |  |  |  | 820.17
Preço de Custo |  |  |  | 820.17
Bonificação |  |  | 0% | 0
Preço de Venda |  |  |  | 820.17
Item: 12. 1. 4. | COMPOSIÇÃO
Serviço: PORTA EM ABS RIGIDO DE ALTO IMPACTO,TIPO VAI E VEM,MEDINDO (1,10X2,10)M,COM FECHAMENTO POR GRAVIDADE,SEM USO DE MOLAS,VISOR EM POLICARBONATO TRANSPARENTE COM ESPESSURA DE 3MM E PARA-CHOQUE EM ABS NOS DOIS LADOS DE CADA FOLHA,NA COR DA PORTA
Unid: UNID.
Materiais | Unid | Qtde | Custo Unitário | Custo Total
88309 - PEDREIRO COM ENCARGOS COMPLEMENTARES | H | 3 | 25.89 | 77.67
88316 - SERVENTE COM ENCARGOS COMPLEMENTARES | H | 3 | 21.12 | 63.36
EMOP RJ 14823 - PORTA EM ABS RIGIDO DE ALTO IMPACTO TIPO VAI E VEM(1,80X2,10)M,FECHAMENTO POR GRAVIDADE,C/VEDACAO ENTR.INSETOS,VISOR | UN | 0.6111 | 5000 | 3055.5
Total |  |  |  | 3196.53
Preço de Custo |  |  |  | 3196.53
Bonificação |  |  | 0% | 0
Preço de Venda |  |  |  | 3196.53
Item: 12. 1. 5. | 04062/ORSE
Serviço: RETIRADA DE ESQUADRIA COM APROVEITAMENTO
Unid: M²
Materiais | Unid | Qtde | Custo Unitário | Custo Total
88261 - CARPINTEIRO DE ESQUADRIA COM ENCARGOS COMPLEMENTARES | H | 1 | 24.59 | 24.59
88316 - SERVENTE COM ENCARGOS COMPLEMENTARES | H | 2 | 21.12 | 42.24
Total |  |  |  | 66.83
Preço de Custo |  |  |  | 66.83
Bonificação |  |  | 0% | 0
Preço de Venda |  |  |  | 66.83
Item: 12. 1. 6. | 04063/ORSE
Serviço: REINSTALAÇÃO DE ESQUADRIAS - ANTIGAS
Unid: M²
Materiais | Unid | Qtde | Custo Unitário | Custo Total
88261 - CARPINTEIRO DE ESQUADRIA COM ENCARGOS COMPLEMENTARES | H | 2 | 24.59 | 49.18
88316 - SERVENTE COM ENCARGOS COMPLEMENTARES | H | 2 | 21.12 | 42.24
Total |  |  |  | 91.42
Preço de Custo |  |  |  | 91.42
Bonificação |  |  | 0% | 0
Preço de Venda |  |  |  | 91.42
Item: 12. 1. 7. | SETOP ED-50804
Serviço: PORTÃO DE CORRER COM TELA - DUAS FOLHAS
Unid: M²
Materiais | Unid | Qtde | Custo Unitário | Custo Total
88309 - PEDREIRO COM ENCARGOS COMPLEMENTARES | H | 3 | 25.89 | 77.67
88316 - SERVENTE COM ENCARGOS COMPLEMENTARES | H | 3 | 21.12 | 63.36
00370 - AREIA MEDIA - POSTO JAZIDA/FORNECEDOR (RETIRADO NA JAZIDA, SEM TRANSPORTE) | M3 | 0.008 | 95 | 0.76
01379 - CIMENTO PORTLAND COMPOSTO CP II-32 | KG | 2.08 | 1.32 | 2.74
MATED-12894 - PORTA EM TELA ONDULADA ARTÍSTICA MALHA 30 x 30 FIO 10 - PADRÃO SEDS | M2 | 1 | 339.22 | 339.22
Total |  |  |  | 483.75
Preço de Custo |  |  |  | 483.75
Bonificação |  |  | 0% | 0
Preço de Venda |  |  |  | 483.75
Item: 14. 1. 1. | 91940
Serviço: CAIXA PVC 4X2"
Unid: UN
Materiais | Unid | Qtde | Custo Unitário | Custo Total
88247 - AUXILIAR DE ELETRICISTA COM ENCARGOS COMPLEMENTARES | H | 0.247 | 33.07 | 8.16
88264 - ELETRICISTA COM ENCARGOS COMPLEMENTARES | H | 0.247 | 38.55 | 9.52
88629 - ARGAMASSA TRAÇO 1:3 (EM VOLUME DE CIMENTO E AREIA MÉDIA ÚMIDA), PREPARO MANUAL. AF_08/2019 | M3 | 0.0009 | 920.14 | 0.82
01872 - CAIXA DE PASSAGEM, EM PVC, DE 4" X 2", PARA ELETRODUTO FLEXIVEL CORRUGADO | UN | 1 | 3.9 | 3.9
Total |  |  |  | 22.4
Preço de Custo |  |  |  | 22.4
Bonificação |  |  | 0% | 0
Preço de Venda |  |  |  | 22.4
Item: 14. 1. 2. | 91943
Serviço: CAIXA PVC 4X4"
Unid: UN
Materiais | Unid | Qtde | Custo Unitário | Custo Total
88247 - AUXILIAR DE ELETRICISTA COM ENCARGOS COMPLEMENTARES | H | 0.283 | 33.07 | 9.35
88264 - ELETRICISTA COM ENCARGOS COMPLEMENTARES | H | 0.283 | 38.55 | 10.9
88629 - ARGAMASSA TRAÇO 1:3 (EM VOLUME DE CIMENTO E AREIA MÉDIA ÚMIDA), PREPARO MANUAL. AF_08/2019 | M3 | 0.0012 | 920.14 | 1.1
01873 - CAIXA DE PASSAGEM, EM PVC, DE 4" X 4", PARA ELETRODUTO FLEXIVEL CORRUGADO | UN | 1 | 7.75 | 7.75
Total |  |  |  | 29.1
Preço de Custo |  |  |  | 29.1
Bonificação |  |  | 0% | 0
Preço de Venda |  |  |  | 29.1
Item: 14. 1. 3. | 92868
Serviço: CAIXA DE LUZ 4"X2"
Unid: UN
Materiais | Unid | Qtde | Custo Unitário | Custo Total
88247 - AUXILIAR DE ELETRICISTA COM ENCARGOS COMPLEMENTARES | H | 0.247 | 33.07 | 8.16
88264 - ELETRICISTA COM ENCARGOS COMPLEMENTARES | H | 0.247 | 38.55 | 9.52
88629 - ARGAMASSA TRAÇO 1:3 (EM VOLUME DE CIMENTO E AREIA MÉDIA ÚMIDA), PREPARO MANUAL. AF_08/2019 | M3 | 0.0009 | 920.14 | 0.82
02556 - CAIXA DE LUZ "4 X 2" EM ACO ESMALTADA | UN | 1 | 1.9 | 1.9
Total |  |  |  | 20.4
Preço de Custo |  |  |  | 20.4
Bonificação |  |  | 0% | 0
Preço de Venda |  |  |  | 20.4
Item: 14. 1. 4. | 92936
Serviço: CAIXA OCTOGONAL 4"X4"
Unid: UN
Materiais | Unid | Qtde | Custo Unitário | Custo Total
88248 - AUXILIAR DE ENCANADOR OU BOMBEIRO HIDRÁULICO COM ENCARGOS COMPLEMENTARES | H | 0.828 | 20.55 | 17.01
88267 - ENCANADOR OU BOMBEIRO HIDRÁULICO COM ENCARGOS COMPLEMENTARES | H | 0.828 | 25.17 | 20.84
03148 - FITA VEDA ROSCA EM ROLOS DE 18 MM X 50 M (L X C) | UN | 0.035 | 11.98 | 0.41
07307 - FUNDO ANTICORROSIVO PARA METAIS FERROSOS (ZARCAO) | L | 0.008 | 40.19 | 0.32
03931 - LUVA DE REDUCAO DE FERRO GALVANIZADO, COM ROSCA BSP, DE 3" X 2 1/2" | UN | 1 | 109.28 | 109.28
Total |  |  |  | 147.86
Preço de Custo |  |  |  | 147.86
Bonificação |  |  | 0% | 0
Preço de Venda |  |  |  | 147.86
Item: 14. 1. 5. | BASE 97559
Serviço: CURVA 135° PVC ROSCA 1 1/2"
Unid: UN
Materiais | Unid | Qtde | Custo Unitário | Custo Total
88247 - AUXILIAR DE ELETRICISTA COM ENCARGOS COMPLEMENTARES | H | 0.16 | 33.07 | 5.29
88264 - ELETRICISTA COM ENCARGOS COMPLEMENTARES | H | 0.16 | 38.55 | 6.16
COTAÇÃO - CURVA 135 GRAUS PARA ELETRODUTO, PVC, ROSCÁVEL, DN 1 1/2" | UN | 1 | 7.5 | 7.5
Total |  |  |  | 18.95
Preço de Custo |  |  |  | 18.95
Bonificação |  |  | 0% | 0
Preço de Venda |  |  |  | 18.95
Item: 14. 1. 6. | 93013
Serviço: LUVA PVC ROSCA 1 1/2"
Unid: UN
Materiais | Unid | Qtde | Custo Unitário | Custo Total
88247 - AUXILIAR DE ELETRICISTA COM ENCARGOS COMPLEMENTARES | H | 0.2243 | 33.07 | 7.41
88264 - ELETRICISTA COM ENCARGOS COMPLEMENTARES | H | 0.2243 | 38.55 | 8.64
01893 - LUVA EM PVC RIGIDO ROSCAVEL, DE 1 1/2", PARA ELETRODUTO | UN | 1 | 5.84 | 5.84
Total |  |  |  | 21.89
Preço de Custo |  |  |  | 21.89
Bonificação |  |  | 0% | 0
Preço de Venda |  |  |  | 21.89
Item: 14. 1. 7. | 91882
Serviço: LUVA PVC ROSCA 1/2"
Unid: UN
Materiais | Unid | Qtde | Custo Unitário | Custo Total
88247 - AUXILIAR DE ELETRICISTA COM ENCARGOS COMPLEMENTARES | H | 0.143 | 33.07 | 4.72
88264 - ELETRICISTA COM ENCARGOS COMPLEMENTARES | H | 0.143 | 38.55 | 5.51
01901 - LUVA EM PVC RIGIDO ROSCAVEL, DE 1/2", PARA ELETRODUTO | UN | 1 | 1.33 | 1.33
Total |  |  |  | 11.56
Preço de Custo |  |  |  | 11.56
Bonificação |  |  | 0% | 0
Preço de Venda |  |  |  | 11.56
Item: 14. 1. 8. | COMPOSIÇÃO
Serviço: ARRUELA E BUCHA ZAMAK 1 1/2 "
Unid: UN
Materiais | Unid | Qtde | Custo Unitário | Custo Total
88247 - AUXILIAR DE ELETRICISTA COM ENCARGOS COMPLEMENTARES | H | 0.03 | 33.07 | 0.99
88264 - ELETRICISTA COM ENCARGOS COMPLEMENTARES | H | 0.03 | 38.55 | 1.15
39212 - ARRUELA EM ALUMINIO, COM ROSCA, DE 1 1/2", PARA ELETRODUTO | UN | 1 | 2.18 | 2.18
39178 - BUCHA EM ALUMINIO, COM ROSCA, DE 1 1/2", PARA ELETRODUTO | UN | 1 | 2.48 | 2.48
Total |  |  |  | 6.8
Preço de Custo |  |  |  | 6.8
Bonificação |  |  | 0% | 0
Preço de Venda |  |  |  | 6.8
Item: 14. 1. 9. | COMPOSIÇÃO
Serviço: ARRUELA E BUCHA ZAMAK 1/2"
Unid: UN
Materiais | Unid | Qtde | Custo Unitário | Custo Total
88247 - AUXILIAR DE ELETRICISTA COM ENCARGOS COMPLEMENTARES | H | 0.03 | 33.07 | 0.99
88264 - ELETRICISTA COM ENCARGOS COMPLEMENTARES | H | 0.03 | 38.55 | 1.15
39208 - ARRUELA EM ALUMINIO, COM ROSCA, DE 1/2", PARA ELETRODUTO | UN | 1 | 0.59 | 0.59
39174 - BUCHA EM ALUMINIO, COM ROSCA, DE 1/2", PARA ELETRODUTO | UN | 1 | 1.12 | 1.12
Total |  |  |  | 3.85
Preço de Custo |  |  |  | 3.85
Bonificação |  |  | 0% | 0
Preço de Venda |  |  |  | 3.85
Item: 14. 1. 10. | COMPOSIÇÃO
Serviço: ARRUELA LISA GALVAN. 1/4"
Unid: UN
Materiais | Unid | Qtde | Custo Unitário | Custo Total
88247 - AUXILIAR DE ELETRICISTA COM ENCARGOS COMPLEMENTARES | H | 0.01 | 33.07 | 0.33
05005/ORSE - ARRUELA LISA DE AÇO GALVANIZADA DE Ø 1/4" | UN | 1 | 0.05 | 0.05
Total |  |  |  | 0.38
Preço de Custo |  |  |  | 0.38
Bonificação |  |  | 0% | 0
Preço de Venda |  |  |  | 0.38
Item: 14. 1. 11. | COMPOSIÇÃO
Serviço: ARRUELA LISA GALVAN. 5/16"
Unid: UN
Materiais | Unid | Qtde | Custo Unitário | Custo Total
88247 - AUXILIAR DE ELETRICISTA COM ENCARGOS COMPLEMENTARES | H | 0.01 | 33.07 | 0.33
04419/ORSE - ARRUELA LISA DE 5/16" | UN | 1 | 0.1 | 0.1
Total |  |  |  | 0.43
Preço de Custo |  |  |  | 0.43
Bonificação |  |  | 0% | 0
Preço de Venda |  |  |  | 0.43
Item: 14. 1. 12. | COMPOSIÇÃO
Serviço: PARAFUSO GALVAN. CAB. SEXT. 5/16"X2" ROSCA SOBERBA BUCHA DE NYLON S10
Unid: UN
Materiais | Unid | Qtde | Custo Unitário | Custo Total
88247 - AUXILIAR DE ELETRICISTA COM ENCARGOS COMPLEMENTARES | H | 0.02 | 33.07 | 0.66
88264 - ELETRICISTA COM ENCARGOS COMPLEMENTARES | H | 0.02 | 38.55 | 0.77
04374 - BUCHA DE NYLON SEM ABA S10 | UN | 1 | 0.44 | 0.44
04300 - PARAFUSO ZINCADO ROSCA SOBERBA, CABECA SEXTAVADA, 5/16 " X 50 MM, PARA FIXACAO DE TELHA EM MADEIRA | UN | 1 | 1.19 | 1.19
Total |  |  |  | 3.06
Preço de Custo |  |  |  | 3.06
Bonificação |  |  | 0% | 0
Preço de Venda |  |  |  | 3.06
Item: 14. 1. 13. | COMPOSIÇÃO
Serviço: PARAFUSO FENDA GALVAN. CAB. PANELA 4,2X32MM AUTOATARRACHANTE COM BUCHA DE NYLON S6
Unid: UN
Materiais | Unid | Qtde | Custo Unitário | Custo Total
88247 - AUXILIAR DE ELETRICISTA COM ENCARGOS COMPLEMENTARES | H | 0.02 | 33.07 | 0.66
88264 - ELETRICISTA COM ENCARGOS COMPLEMENTARES | H | 0.02 | 38.55 | 0.77
04375 - BUCHA DE NYLON SEM ABA S6 | UN | 1 | 0.12 | 0.12
06903/ORSE - PARAFUSO FENDA CABEÇA PANELA 4,2 X 32MM, AUTO-ATARRACHANTE | UN | 1 | 0.49 | 0.49
Total |  |  |  | 2.04
Preço de Custo |  |  |  | 2.04
Bonificação |  |  | 0% | 0
Preço de Venda |  |  |  | 2.04
Item: 14. 1. 14. | COMPOSIÇÃO
Serviço: DISTANCIADOR BAIXO P/ TIRANTE 38MM
Unid: UN
Materiais | Unid | Qtde | Custo Unitário | Custo Total
88247 - AUXILIAR DE ELETRICISTA COM ENCARGOS COMPLEMENTARES | H | 0.05 | 33.07 | 1.65
COTAÇÃO - DISTANCIADOR BAIXO P/ TIRANTE 38MM | UN | 1 | 2.95 | 2.95
Total |  |  |  | 4.6
Preço de Custo |  |  |  | 4.6
Bonificação |  |  | 0% | 0
Preço de Venda |  |  |  | 4.6
Item: 14. 1. 15. | COMPOSIÇÃO
Serviço: PARAFUSO GALVAN. CABEÇA LENTILHA 1/4"X5/8" MÁQUINA ROSCA TOTAL
Unid: UN
Materiais | Unid | Qtde | Custo Unitário | Custo Total
88247 - AUXILIAR DE ELETRICISTA COM ENCARGOS COMPLEMENTARES | H | 0.03 | 33.07 | 0.99
06905/ORSE - PARAFUSO CABEÇA LENTILHA 1/4" X 5/8", ROSCA TOTAL | UN | 1 | 0.56 | 0.56
Total |  |  |  | 1.55
Preço de Custo |  |  |  | 1.55
Bonificação |  |  | 0% | 0
Preço de Venda |  |  |  | 1.55
Item: 14. 1. 16. | COMPOSIÇÃO
Serviço: PORCA SEXTAVADA GALVAN. 1/4"
Unid: UN
Materiais | Unid | Qtde | Custo Unitário | Custo Total
88247 - AUXILIAR DE ELETRICISTA COM ENCARGOS COMPLEMENTARES | H | 0.03 | 33.07 | 0.99
39997 - PORCA ZINCADA, SEXTAVADA, DIAMETRO 1/4" | UN | 1 | 0.32 | 0.32
Total |  |  |  | 1.31
Preço de Custo |  |  |  | 1.31
Bonificação |  |  | 0% | 0
Preço de Venda |  |  |  | 1.31
Item: 14. 1. 17. | COMPOSIÇÃO
Serviço: VERGALHÃO GALVAN. ROSCA TOTAL 1/4"X(COMP. P/ PROJ.)
Unid: UN
Materiais | Unid | Qtde | Custo Unitário | Custo Total
88247 - AUXILIAR DE ELETRICISTA COM ENCARGOS COMPLEMENTARES | H | 0.05 | 33.07 | 1.65
88264 - ELETRICISTA COM ENCARGOS COMPLEMENTARES | H | 0.05 | 38.55 | 1.92
39996 - VERGALHAO ZINCADO ROSCA TOTAL, 1/4 " (6,3 MM) | M | 1 | 4.22 | 4.22
Total |  |  |  | 7.79
Preço de Custo |  |  |  | 7.79
Bonificação |  |  | 0% | 0
Preço de Venda |  |  |  | 7.79
Item: 14. 1. 18. | 92982
Serviço: CABO UNIPOLAR (COBRE) ISOL.HEPR - ENCH.EVA - 0,6/1KV (REF. PRYSMIAN AFUMEX) 16 MM2
Unid: M
Materiais | Unid | Qtde | Custo Unitário | Custo Total
88247 - AUXILIAR DE ELETRICISTA COM ENCARGOS COMPLEMENTARES | H | 0.013 | 33.07 | 0.42
88264 - ELETRICISTA COM ENCARGOS COMPLEMENTARES | H | 0.013 | 38.55 | 0.5
00995 - CABO DE COBRE, FLEXIVEL, CLASSE 4 OU 5, ISOLACAO EM PVC/A, ANTICHAMA BWF-B, COBERTURA PVC-ST1, ANTICHAMA BWF-B, 1 CONDUTOR, 0,6/1 KV, SECAO NOMINAL 16 MM2 | M | 1.027 | 17.48 | 17.95
21127 - FITA ISOLANTE ADESIVA ANTICHAMA, USO ATE 750 V, EM ROLO DE 19 MM X 5 M | UN | 0.01 | 5.1 | 0.05
Total |  |  |  | 18.92
Preço de Custo |  |  |  | 18.92
Bonificação |  |  | 0% | 0
Preço de Venda |  |  |  | 18.92
Item: 14. 1. 19. | 92984
Serviço: CABO UNIPOLAR (COBRE) ISOL.HEPR - ENCH.EVA - 0,6/1KV (REF. PRYSMIAN AFUMEX) 25 MM2
Unid: M
Materiais | Unid | Qtde | Custo Unitário | Custo Total
88247 - AUXILIAR DE ELETRICISTA COM ENCARGOS COMPLEMENTARES | H | 0.0608 | 33.07 | 2.01
88264 - ELETRICISTA COM ENCARGOS COMPLEMENTARES | H | 0.0608 | 38.55 | 2.34
00996 - CABO DE COBRE, FLEXIVEL, CLASSE 4 OU 5, ISOLACAO EM PVC/A, ANTICHAMA BWF-B, COBERTURA PVC-ST1, ANTICHAMA BWF-B, 1 CONDUTOR, 0,6/1 KV, SECAO NOMINAL 25 MM2 | M | 1.015 | 27.1 | 27.5
21127 - FITA ISOLANTE ADESIVA ANTICHAMA, USO ATE 750 V, EM ROLO DE 19 MM X 5 M | UN | 0.009 | 5.1 | 0.04
Total |  |  |  | 31.89
Preço de Custo |  |  |  | 31.89
Bonificação |  |  | 0% | 0
Preço de Venda |  |  |  | 31.89
Item: 14. 1. 20. | 92986
Serviço: CABO UNIPOLAR (COBRE) ISOL.HEPR - ENCH.EVA - 0,6/1KV (REF. PRYSMIAN AFUMEX) 35 MM2
Unid: M
Materiais | Unid | Qtde | Custo Unitário | Custo Total
88247 - AUXILIAR DE ELETRICISTA COM ENCARGOS COMPLEMENTARES | H | 0.0697 | 33.07 | 2.3
88264 - ELETRICISTA COM ENCARGOS COMPLEMENTARES | H | 0.0697 | 38.55 | 2.68
01019 - CABO DE COBRE, FLEXIVEL, CLASSE 4 OU 5, ISOLACAO EM PVC/A, ANTICHAMA BWF-B, COBERTURA PVC-ST1, ANTICHAMA BWF-B, 1 CONDUTOR, 0,6/1 KV, SECAO NOMINAL 35 MM2 | M | 1.015 | 38.3 | 38.87
21127 - FITA ISOLANTE ADESIVA ANTICHAMA, USO ATE 750 V, EM ROLO DE 19 MM X 5 M | UN | 0.009 | 5.1 | 0.04
Total |  |  |  | 43.89
Preço de Custo |  |  |  | 43.89
Bonificação |  |  | 0% | 0
Preço de Venda |  |  |  | 43.89
Item: 14. 1. 21. | 92988
Serviço: CABO UNIPOLAR (COBRE) ISOL.HEPR - ENCH.EVA - 0,6/1KV (REF. PRYSMIAN AFUMEX) 50 MM2
Unid: M
Materiais | Unid | Qtde | Custo Unitário | Custo Total
88247 - AUXILIAR DE ELETRICISTA COM ENCARGOS COMPLEMENTARES | H | 0.083 | 33.07 | 2.74
88264 - ELETRICISTA COM ENCARGOS COMPLEMENTARES | H | 0.083 | 38.55 | 3.19
01018 - CABO DE COBRE, FLEXIVEL, CLASSE 4 OU 5, ISOLACAO EM PVC/A, ANTICHAMA BWF-B, COBERTURA PVC-ST1, ANTICHAMA BWF-B, 1 CONDUTOR, 0,6/1 KV, SECAO NOMINAL 50 MM2 | M | 1.015 | 56.63 | 57.47
21127 - FITA ISOLANTE ADESIVA ANTICHAMA, USO ATE 750 V, EM ROLO DE 19 MM X 5 M | UN | 0.009 | 5.1 | 0.04
Total |  |  |  | 63.44
Preço de Custo |  |  |  | 63.44
Bonificação |  |  | 0% | 0
Preço de Venda |  |  |  | 63.44
Item: 14. 1. 22. | 92992
Serviço: CABO UNIPOLAR (COBRE) ISOL.HEPR - ENCH.EVA - 0,6/1KV (REF. PRYSMIAN AFUMEX) 95 MM2
Unid: M
Materiais | Unid | Qtde | Custo Unitário | Custo Total
88247 - AUXILIAR DE ELETRICISTA COM ENCARGOS COMPLEMENTARES | H | 0.1228 | 33.07 | 4.06
88264 - ELETRICISTA COM ENCARGOS COMPLEMENTARES | H | 0.1228 | 38.55 | 4.73
00998 - CABO DE COBRE, FLEXIVEL, CLASSE 4 OU 5, ISOLACAO EM PVC/A, ANTICHAMA BWF-B, COBERTURA PVC-ST1, ANTICHAMA BWF-B, 1 CONDUTOR, 0,6/1 KV, SECAO NOMINAL 95 MM2 | M | 1.015 | 102.86 | 104.4
21127 - FITA ISOLANTE ADESIVA ANTICHAMA, USO ATE 750 V, EM ROLO DE 19 MM X 5 M | UN | 0.009 | 5.1 | 0.04
Total |  |  |  | 113.23
Preço de Custo |  |  |  | 113.23
Bonificação |  |  | 0% | 0
Preço de Venda |  |  |  | 113.23
Item: 14. 1. 23. | 91926
Serviço: CABO UNIPOLAR (COBRE) ISOL.PVC - 450/750V (REF. PIRASTIC ECOPLUS BWF FLEXÍVEL) 2,5 MM2
Unid: M
Materiais | Unid | Qtde | Custo Unitário | Custo Total
88247 - AUXILIAR DE ELETRICISTA COM ENCARGOS COMPLEMENTARES | H | 0.03 | 33.07 | 0.99
88264 - ELETRICISTA COM ENCARGOS COMPLEMENTARES | H | 0.03 | 38.55 | 1.15
01014 - CABO DE COBRE, FLEXIVEL, CLASSE 4 OU 5, ISOLACAO EM PVC/A, ANTICHAMA BWF-B, 1 CONDUTOR, 450/750 V, SECAO NOMINAL 2,5 MM2 | M | 1.19 | 2.53 | 3.01
21127 - FITA ISOLANTE ADESIVA ANTICHAMA, USO ATE 750 V, EM ROLO DE 19 MM X 5 M | UN | 0.009 | 5.1 | 0.04
Total |  |  |  | 5.19
Preço de Custo |  |  |  | 5.19
Bonificação |  |  | 0% | 0
Preço de Venda |  |  |  | 5.19
Item: 14. 1. 24. | 91928
Serviço: CABO UNIPOLAR (COBRE) ISOL.PVC - 450/750V (REF. PIRASTIC ECOPLUS BWF FLEXÍVEL) 4 MM2
Unid: M
Materiais | Unid | Qtde | Custo Unitário | Custo Total
88247 - AUXILIAR DE ELETRICISTA COM ENCARGOS COMPLEMENTARES | H | 0.04 | 33.07 | 1.32
88264 - ELETRICISTA COM ENCARGOS COMPLEMENTARES | H | 0.04 | 38.55 | 1.54
00981 - CABO DE COBRE, FLEXIVEL, CLASSE 4 OU 5, ISOLACAO EM PVC/A, ANTICHAMA BWF-B, 1 CONDUTOR, 450/750 V, SECAO NOMINAL 4 MM2 | M | 1.19 | 4.19 | 4.98
21127 - FITA ISOLANTE ADESIVA ANTICHAMA, USO ATE 750 V, EM ROLO DE 19 MM X 5 M | UN | 0.009 | 5.1 | 0.04
Total |  |  |  | 7.88
Preço de Custo |  |  |  | 7.88
Bonificação |  |  | 0% | 0
Preço de Venda |  |  |  | 7.88
Item: 14. 1. 25. | 91932
Serviço: CABO UNIPOLAR (COBRE) ISOL.PVC - 450/750V (REF. PIRASTIC ECOPLUS BWF FLEXÍVEL) 10 MM2
Unid: M
Materiais | Unid | Qtde | Custo Unitário | Custo Total
88247 - AUXILIAR DE ELETRICISTA COM ENCARGOS COMPLEMENTARES | H | 0.077 | 33.07 | 2.54
88264 - ELETRICISTA COM ENCARGOS COMPLEMENTARES | H | 0.077 | 38.55 | 2.96
00980 - CABO DE COBRE, FLEXIVEL, CLASSE 4 OU 5, ISOLACAO EM PVC/A, ANTICHAMA BWF-B, 1 CONDUTOR, 450/750 V, SECAO NOMINAL 10 MM2 | M | 1.19 | 11.51 | 13.69
21127 - FITA ISOLANTE ADESIVA ANTICHAMA, USO ATE 750 V, EM ROLO DE 19 MM X 5 M | UN | 0.009 | 5.1 | 0.04
Total |  |  |  | 19.23
Preço de Custo |  |  |  | 19.23
Bonificação |  |  | 0% | 0
Preço de Venda |  |  |  | 19.23
Item: 14. 1. 26. | COMPOSIÇÃO
Serviço: CAIXA DE PASSAGEM - EMBUTIR AÇO PINTADA (REF LUKBOX) 100X100X80 MM
Unid: UN
Materiais | Unid | Qtde | Custo Unitário | Custo Total
88247 - AUXILIAR DE ELETRICISTA COM ENCARGOS COMPLEMENTARES | H | 0.2 | 33.07 | 6.61
88264 - ELETRICISTA COM ENCARGOS COMPLEMENTARES | H | 0.2 | 38.55 | 7.71
CPOSP.13.000.04 - Caixa de passagem em chapa 18, com tampa parafusada, 10 x 10 x 8 cm | UN | 1 | 12.21 | 12.21
Total |  |  |  | 26.53
Preço de Custo |  |  |  | 26.53
Bonificação |  |  | 0% | 0
Preço de Venda |  |  |  | 26.53
Item: 14. 1. 27. | COMPOSIÇÃO
Serviço: CANALETA PVC LISA 120X20MM COM TAMPA DE ENCAIXE
Unid: M
Materiais | Unid | Qtde | Custo Unitário | Custo Total
88247 - AUXILIAR DE ELETRICISTA COM ENCARGOS COMPLEMENTARES | H | 0.15 | 33.07 | 4.96
88264 - ELETRICISTA COM ENCARGOS COMPLEMENTARES | H | 0.15 | 38.55 | 5.78
CPOSP.02.000.09 - Canaleta em PVC na cor branca, de 20x12mm, sistema X, referência 30802x fabricação Pial Legrand ou equivalente | M | 1 | 4.43 | 4.43
Total |  |  |  | 15.17
Preço de Custo |  |  |  | 15.17
Bonificação |  |  | 0% | 0
Preço de Venda |  |  |  | 15.17
Item: 14. 1. 28. | COMPOSIÇÃO
Serviço: COTOVELO RETO 90° 120X20MM COM TAMPA DE ENCAIXE
Unid: UN
Materiais | Unid | Qtde | Custo Unitário | Custo Total
88247 - AUXILIAR DE ELETRICISTA COM ENCARGOS COMPLEMENTARES | H | 0.1 | 33.07 | 3.3
88264 - ELETRICISTA COM ENCARGOS COMPLEMENTARES | H | 0.1 | 38.55 | 3.85
03646/ORSE - COTOVELO INTERNO P/ CANALETA 110 X 20MM (REF.304 01 SISTEMA "X", PIAL LEGRANDOU SIMILAR) | UN | 1 | 5.55 | 5.55
Total |  |  |  | 12.7
Preço de Custo |  |  |  | 12.7
Bonificação |  |  | 0% | 0
Preço de Venda |  |  |  | 12.7
Item: 14. 1. 29. | COMPOSIÇÃO
Serviço: TALA PLANA PERFURADA 20MM
Unid: UN
Materiais | Unid | Qtde | Custo Unitário | Custo Total
88247 - AUXILIAR DE ELETRICISTA COM ENCARGOS COMPLEMENTARES | H | 0.03 | 33.07 | 0.99
88264 - ELETRICISTA COM ENCARGOS COMPLEMENTARES | H | 0.03 | 38.55 | 1.15
03652/ORSE - LUVA PARA CANALETA 20 X 10MM (REF. 309 94 SISTEMA "X", PIAL LEGRAND OU SIMILAR) | UN | 1 | 0.49 | 0.49
Total |  |  |  | 2.63
Preço de Custo |  |  |  | 2.63
Bonificação |  |  | 0% | 0
Preço de Venda |  |  |  | 2.63
Item: 14. 1. 30. | COMPOSIÇÃO
Serviço: TERMINAL 120X20MM
Unid: UN
Materiais | Unid | Qtde | Custo Unitário | Custo Total
88247 - AUXILIAR DE ELETRICISTA COM ENCARGOS COMPLEMENTARES | H | 0.02 | 33.07 | 0.66
88264 - ELETRICISTA COM ENCARGOS COMPLEMENTARES | H | 0.02 | 38.55 | 0.77
03658/ORSE - TAMPA DE EXTREMIDADE P/ CANALETA 110 X 20MM (REF.304 00 SISTEMA "X", PIAL LEGRAND OU SIMILAR ) | UN | 1 | 3.77 | 3.77
Total |  |  |  | 5.2
Preço de Custo |  |  |  | 5.2
Bonificação |  |  | 0% | 0
Preço de Venda |  |  |  | 5.2
Item: 14. 1. 31. | COMPOSIÇÃO
Serviço: PLACA 2X4" - INTERRUPTOR INTERMEDIÁRIA - 1 TECLA
Unid: UN
Materiais | Unid | Qtde | Custo Unitário | Custo Total
88247 - AUXILIAR DE ELETRICISTA COM ENCARGOS COMPLEMENTARES | H | 0.02 | 33.07 | 0.66
88264 - ELETRICISTA COM ENCARGOS COMPLEMENTARES | H | 0.02 | 38.55 | 0.77
38092 - ESPELHO / PLACA DE 1 POSTO 4" X 2", PARA INSTALACAO DE TOMADAS E INTERRUPTORES | UN | 1 | 3.23 | 3.23
Total |  |  |  | 4.66
Preço de Custo |  |  |  | 4.66
Bonificação |  |  | 0% | 0
Preço de Venda |  |  |  | 4.66
Item: 14. 1. 33. | COMPOSIÇÃO
Serviço: PLACA 2X4" - INTERRUPTOR PARALELA - 3 TECLAS
Unid: UN
Materiais | Unid | Qtde | Custo Unitário | Custo Total
88247 - AUXILIAR DE ELETRICISTA COM ENCARGOS COMPLEMENTARES | H | 0.02 | 33.07 | 0.66
88264 - ELETRICISTA COM ENCARGOS COMPLEMENTARES | H | 0.02 | 38.55 | 0.77
38094 - ESPELHO / PLACA DE 3 POSTOS 4" X 2", PARA INSTALACAO DE TOMADAS E INTERRUPTORES | UN | 1 | 4.09 | 4.09
Total |  |  |  | 5.52
Preço de Custo |  |  |  | 5.52
Bonificação |  |  | 0% | 0
Preço de Venda |  |  |  | 5.52
Item: 14. 1. 35. | COMPOSIÇÃO
Serviço: PLACA 2X4" - INTERRUPTOR SIMPLES - 2 TECLAS
Unid: UN
Materiais | Unid | Qtde | Custo Unitário | Custo Total
88247 - AUXILIAR DE ELETRICISTA COM ENCARGOS COMPLEMENTARES | H | 0.02 | 33.07 | 0.66
88264 - ELETRICISTA COM ENCARGOS COMPLEMENTARES | H | 0.02 | 38.55 | 0.77
38093 - ESPELHO / PLACA DE 2 POSTOS 4" X 2", PARA INSTALACAO DE TOMADAS E INTERRUPTORES | UN | 1 | 3.34 | 3.34
Total |  |  |  | 4.77
Preço de Custo |  |  |  | 4.77
Bonificação |  |  | 0% | 0
Preço de Venda |  |  |  | 4.77
Item: 14. 1. 39. | COMPOSIÇÃO
Serviço: PLACA 4X4" INTERRUPTOR 2 TECLAS SIMPLES
Unid: UN
Materiais | Unid | Qtde | Custo Unitário | Custo Total
88247 - AUXILIAR DE ELETRICISTA COM ENCARGOS COMPLEMENTARES | H | 0.02 | 33.07 | 0.66
88264 - ELETRICISTA COM ENCARGOS COMPLEMENTARES | H | 0.02 | 38.55 | 0.77
38096 - ESPELHO / PLACA DE 2 POSTOS 4" X 4", PARA INSTALACAO DE TOMADAS E INTERRUPTORES | UN | 1 | 7.75 | 7.75
Total |  |  |  | 9.18
Preço de Custo |  |  |  | 9.18
Bonificação |  |  | 0% | 0
Preço de Venda |  |  |  | 9.18
Item: 14. 1. 40. | COMPOSIÇÃO
Serviço: PLACA 4X2" PLACA CEGA
Unid: UN
Materiais | Unid | Qtde | Custo Unitário | Custo Total
88247 - AUXILIAR DE ELETRICISTA COM ENCARGOS COMPLEMENTARES | H | 0.02 | 33.07 | 0.66
88264 - ELETRICISTA COM ENCARGOS COMPLEMENTARES | H | 0.02 | 38.55 | 0.77
38091 - ESPELHO / PLACA CEGA 4" X 2", PARA INSTALACAO DE TOMADAS E INTERRUPTORES | UN | 1 | 3.4 | 3.4
Total |  |  |  | 4.83
Preço de Custo |  |  |  | 4.83
Bonificação |  |  | 0% | 0
Preço de Venda |  |  |  | 4.83
Item: 14. 1. 41. | COMPOSIÇÃO
Serviço: PLACA 4X4" PLACA CEGA
Unid: UN
Materiais | Unid | Qtde | Custo Unitário | Custo Total
88247 - AUXILIAR DE ELETRICISTA COM ENCARGOS COMPLEMENTARES | H | 0.02 | 33.07 | 0.66
88264 - ELETRICISTA COM ENCARGOS COMPLEMENTARES | H | 0.02 | 38.55 | 0.77
38095 - ESPELHO / PLACA CEGA 4" X 4", PARA INSTALACAO DE TOMADAS E INTERRUPTORES | UN | 1 | 7.2 | 7.2
Total |  |  |  | 8.63
Preço de Custo |  |  |  | 8.63
Bonificação |  |  | 0% | 0
Preço de Venda |  |  |  | 8.63
Item: 14. 1. 42. | COMPOSIÇÃO
Serviço: TOMADA HEXAGONAL (NBR 14136) (2) 2P+T 20A
Unid: UN
Materiais | Unid | Qtde | Custo Unitário | Custo Total
88247 - AUXILIAR DE ELETRICISTA COM ENCARGOS COMPLEMENTARES | H | 0.3 | 33.07 | 9.92
88264 - ELETRICISTA COM ENCARGOS COMPLEMENTARES | H | 0.3 | 38.55 | 11.56
38101 - TOMADA 2P+T 10A, 250V (APENAS MODULO) | UN | 2 | 10.98 | 21.96
Total |  |  |  | 43.44
Preço de Custo |  |  |  | 43.44
Bonificação |  |  | 0% | 0
Preço de Venda |  |  |  | 43.44
Item: 14. 1. 43. | COMPOSIÇÃO
Serviço: TOMADA HEXAGONAL (NBR 14136) 2P+T 10A
Unid: UN
Materiais | Unid | Qtde | Custo Unitário | Custo Total
88247 - AUXILIAR DE ELETRICISTA COM ENCARGOS COMPLEMENTARES | H | 0.15 | 33.07 | 4.96
88264 - ELETRICISTA COM ENCARGOS COMPLEMENTARES | H | 0.15 | 38.55 | 5.78
38101 - TOMADA 2P+T 10A, 250V (APENAS MODULO) | UN | 1 | 10.98 | 10.98
Total |  |  |  | 21.72
Preço de Custo |  |  |  | 21.72
Bonificação |  |  | 0% | 0
Preço de Venda |  |  |  | 21.72
Item: 14. 1. 44. | COMPOSIÇÃO
Serviço: TOMADA HEXAGONAL (NBR 14136) 2P+T 20A
Unid: UN
Materiais | Unid | Qtde | Custo Unitário | Custo Total
88247 - AUXILIAR DE ELETRICISTA COM ENCARGOS COMPLEMENTARES | H | 0.15 | 33.07 | 4.96
88264 - ELETRICISTA COM ENCARGOS COMPLEMENTARES | H | 0.15 | 38.55 | 5.78
38102 - TOMADA 2P+T 20A, 250V (APENAS MODULO) | UN | 1 | 14.04 | 14.04
Total |  |  |  | 24.78
Preço de Custo |  |  |  | 24.78
Bonificação |  |  | 0% | 0
Preço de Venda |  |  |  | 24.78
Item: 14. 1. 45. | 93653
Serviço: DISJUNTOR UNIPOLAR TERMOMAGNÉTICO - NORMA DIN (CURVA C) 16 A - 3 KA
Unid: UN
Materiais | Unid | Qtde | Custo Unitário | Custo Total
88247 - AUXILIAR DE ELETRICISTA COM ENCARGOS COMPLEMENTARES | H | 0.0352 | 33.07 | 1.16
88264 - ELETRICISTA COM ENCARGOS COMPLEMENTARES | H | 0.0352 | 38.55 | 1.35
01570 - TERMINAL A COMPRESSAO EM COBRE ESTANHADO PARA CABO 2,5 MM2, 1 FURO E 1 COMPRESSAO, PARA PARAFUSO DE FIXACAO M5 | UN | 1 | 1.07 | 1.07
34653 - DISJUNTOR TIPO DIN/IEC, MONOPOLAR DE 6 ATE 32A | UN | 1 | 13.03 | 13.03
Total |  |  |  | 16.61
Preço de Custo |  |  |  | 16.61
Bonificação |  |  | 0% | 0
Preço de Venda |  |  |  | 16.61
Item: 14. 1. 46. | 93665
Serviço: DISJUNTOR UNIPOLAR TERMOMAGNÉTICO - NORMA DIN (CURVA C) 20 A - 3 KA
Unid: UN
Materiais | Unid | Qtde | Custo Unitário | Custo Total
88247 - AUXILIAR DE ELETRICISTA COM ENCARGOS COMPLEMENTARES | H | 0.2705 | 33.07 | 8.94
88264 - ELETRICISTA COM ENCARGOS COMPLEMENTARES | H | 0.2705 | 38.55 | 10.42
01574 - TERMINAL A COMPRESSAO EM COBRE ESTANHADO PARA CABO 10 MM2, 1 FURO E 1 COMPRESSAO, PARA PARAFUSO DE FIXACAO M6 | UN | 2 | 1.8 | 3.6
34623 - DISJUNTOR TIPO DIN/IEC, BIPOLAR 40 ATE 50A | UN | 1 | 73.56 | 73.56
Total |  |  |  | 96.52
Preço de Custo |  |  |  | 96.52
Bonificação |  |  | 0% | 0
Preço de Venda |  |  |  | 96.52
Item: 14. 1. 47. | 93661
Serviço: DISJUNTOR BIPOLAR TERMOMAGNÉTICO (380 V/220 V) - DIN (CURVA C) 16 A - 4.5 KA
Unid: UN
Materiais | Unid | Qtde | Custo Unitário | Custo Total
88247 - AUXILIAR DE ELETRICISTA COM ENCARGOS COMPLEMENTARES | H | 0.0952 | 33.07 | 3.14
88264 - ELETRICISTA COM ENCARGOS COMPLEMENTARES | H | 0.0952 | 38.55 | 3.66
01570 - TERMINAL A COMPRESSAO EM COBRE ESTANHADO PARA CABO 2,5 MM2, 1 FURO E 1 COMPRESSAO, PARA PARAFUSO DE FIXACAO M5 | UN | 2 | 1.07 | 2.14
34616 - DISJUNTOR TIPO DIN/IEC, BIPOLAR DE 6 ATE 32A | UN | 1 | 74.71 | 74.71
Total |  |  |  | 83.65
Preço de Custo |  |  |  | 83.65
Bonificação |  |  | 0% | 0
Preço de Venda |  |  |  | 83.65
Item: 14. 1. 48. | 93662
Serviço: DISJUNTOR BIPOLAR TERMOMAGNÉTICO (380 V/220 V) - DIN (CURVA C) 20 A - 4.5 KA
Unid: UN
Materiais | Unid | Qtde | Custo Unitário | Custo Total
88247 - AUXILIAR DE ELETRICISTA COM ENCARGOS COMPLEMENTARES | H | 0.1325 | 33.07 | 4.38
88264 - ELETRICISTA COM ENCARGOS COMPLEMENTARES | H | 0.1325 | 38.55 | 5.1
01571 - TERMINAL A COMPRESSAO EM COBRE ESTANHADO PARA CABO 4 MM2, 1 FURO E 1 COMPRESSAO, PARA PARAFUSO DE FIXACAO M5 | UN | 2 | 1.39 | 2.78
34616 - DISJUNTOR TIPO DIN/IEC, BIPOLAR DE 6 ATE 32A | UN | 1 | 74.71 | 74.71
Total |  |  |  | 86.97
Preço de Custo |  |  |  | 86.97
Bonificação |  |  | 0% | 0
Preço de Venda |  |  |  | 86.97
Item: 14. 1. 49. | 93663
Serviço: DISJUNTOR BIPOLAR TERMOMAGNÉTICO (380 V/220 V) - DIN (CURVA C) 25 A - 4.5 KA
Unid: UN
Materiais | Unid | Qtde | Custo Unitário | Custo Total
88247 - AUXILIAR DE ELETRICISTA COM ENCARGOS COMPLEMENTARES | H | 0.1325 | 33.07 | 4.38
88264 - ELETRICISTA COM ENCARGOS COMPLEMENTARES | H | 0.1325 | 38.55 | 5.1
01571 - TERMINAL A COMPRESSAO EM COBRE ESTANHADO PARA CABO 4 MM2, 1 FURO E 1 COMPRESSAO, PARA PARAFUSO DE FIXACAO M5 | UN | 2 | 1.39 | 2.78
34616 - DISJUNTOR TIPO DIN/IEC, BIPOLAR DE 6 ATE 32A | UN | 1 | 74.71 | 74.71
Total |  |  |  | 86.97
Preço de Custo |  |  |  | 86.97
Bonificação |  |  | 0% | 0
Preço de Venda |  |  |  | 86.97
Item: 14. 1. 50. | 93669
Serviço: DISJUNTOR TRIPOLAR TERMOMAGNÉTICO - NORMA DIN (CURVA C) 20 A - 3 KA
Unid: UN
Materiais | Unid | Qtde | Custo Unitário | Custo Total
88247 - AUXILIAR DE ELETRICISTA COM ENCARGOS COMPLEMENTARES | H | 0.1988 | 33.07 | 6.57
88264 - ELETRICISTA COM ENCARGOS COMPLEMENTARES | H | 0.1988 | 38.55 | 7.66
01571 - TERMINAL A COMPRESSAO EM COBRE ESTANHADO PARA CABO 4 MM2, 1 FURO E 1 COMPRESSAO, PARA PARAFUSO DE FIXACAO M5 | UN | 3 | 1.39 | 4.17
34709 - DISJUNTOR TIPO DIN/IEC, TRIPOLAR DE 10 ATE 50A | UN | 1 | 91.53 | 91.53
Total |  |  |  | 109.93
Preço de Custo |  |  |  | 109.93
Bonificação |  |  | 0% | 0
Preço de Venda |  |  |  | 109.93
Item: 14. 1. 51. | 93671
Serviço: DISJUNTOR TRIPOLAR TERMOMAGNÉTICO - NORMA DIN (CURVA C) 32 A - 3 KA
Unid: UN
Materiais | Unid | Qtde | Custo Unitário | Custo Total
88247 - AUXILIAR DE ELETRICISTA COM ENCARGOS COMPLEMENTARES | H | 0.2734 | 33.07 | 9.04
88264 - ELETRICISTA COM ENCARGOS COMPLEMENTARES | H | 0.2734 | 38.55 | 10.53
01573 - TERMINAL A COMPRESSAO EM COBRE ESTANHADO PARA CABO 6 MM2, 1 FURO E 1 COMPRESSAO, PARA PARAFUSO DE FIXACAO M6 | UN | 3 | 1.66 | 4.98
34709 - DISJUNTOR TIPO DIN/IEC, TRIPOLAR DE 10 ATE 50A | UN | 1 | 91.53 | 91.53
Total |  |  |  | 116.08
Preço de Custo |  |  |  | 116.08
Bonificação |  |  | 0% | 0
Preço de Venda |  |  |  | 116.08
Item: 14. 1. 52. | COMPOSIÇÃO
Serviço: DISJUNTOR TRIPOLAR TERMOMAGNÉTICO - NORMA DIN (CURVA C) 100 A - 5 KA
Unid: UN
Materiais | Unid | Qtde | Custo Unitário | Custo Total
88247 - AUXILIAR DE ELETRICISTA COM ENCARGOS COMPLEMENTARES | H | 0.2734 | 33.07 | 9.04
88264 - ELETRICISTA COM ENCARGOS COMPLEMENTARES | H | 0.2734 | 38.55 | 10.53
01573 - TERMINAL A COMPRESSAO EM COBRE ESTANHADO PARA CABO 6 MM2, 1 FURO E 1 COMPRESSAO, PARA PARAFUSO DE FIXACAO M6 | UN | 3 | 1.66 | 4.98
MATED-12363 - DISJUNTOR TRIPOLAR TERMOMAGNÉTICO 5KA, DE 60A A 100A | UN | 1 | 61.06 | 61.06
Total |  |  |  | 85.61
Preço de Custo |  |  |  | 85.61
Bonificação |  |  | 0% | 0
Preço de Venda |  |  |  | 85.61
Item: 14. 1. 53. | 101897
Serviço: DISJUNTOR TRIPOLAR TERMOMAGNÉTICO - NORMA DIN (CURVA C) 250 A - 60 KA
Unid: UN
Materiais | Unid | Qtde | Custo Unitário | Custo Total
88247 - AUXILIAR DE ELETRICISTA COM ENCARGOS COMPLEMENTARES | H | 1.3232 | 33.07 | 43.75
88264 - ELETRICISTA COM ENCARGOS COMPLEMENTARES | H | 1.3232 | 38.55 | 51
02393 - DISJUNTOR TERMOMAGNETICO TRIPOLAR 250 A / 600 V, TIPO FXD | UN | 1 | 1331.15 | 1331.15
01581 - TERMINAL A COMPRESSAO EM COBRE ESTANHADO PARA CABO 120 MM2, 1 FURO E 1 COMPRESSAO, PARA PARAFUSO DE FIXACAO M12 | UN | 3 | 12.48 | 37.44
Total |  |  |  | 1463.34
Preço de Custo |  |  |  | 1463.34
Bonificação |  |  | 0% | 0
Preço de Venda |  |  |  | 1463.34
Item: 14. 1. 54. | 101894
Serviço: DISJUNTOR TRIPOLAR TERMOMAGNÉTICO - NORMA DIN (CURVA C) 80 A - 8 KA
Unid: UN
Materiais | Unid | Qtde | Custo Unitário | Custo Total
88247 - AUXILIAR DE ELETRICISTA COM ENCARGOS COMPLEMENTARES | H | 0.783 | 33.07 | 25.89
88264 - ELETRICISTA COM ENCARGOS COMPLEMENTARES | H | 0.783 | 38.55 | 30.18
02373 - DISJUNTOR TIPO NEMA, TRIPOLAR 60 ATE 100 A, TENSAO MAXIMA DE 415 V | UN | 1 | 159.65 | 159.65
01576 - TERMINAL A COMPRESSAO EM COBRE ESTANHADO PARA CABO 25 MM2, 1 FURO E 1 COMPRESSAO, PARA PARAFUSO DE FIXACAO M8 | UN | 3 | 2.95 | 8.85
Total |  |  |  | 224.57
Preço de Custo |  |  |  | 224.57
Bonificação |  |  | 0% | 0
Preço de Venda |  |  |  | 224.57
Item: 14. 1. 55. | COMPOSIÇÃO
Serviço: DISPOSITIVO DE PROTEÇÃO CONTRA SURTO 175V 8A
Unid: UN
Materiais | Unid | Qtde | Custo Unitário | Custo Total
88247 - AUXILIAR DE ELETRICISTA COM ENCARGOS COMPLEMENTARES | H | 0.4 | 33.07 | 13.22
88264 - ELETRICISTA COM ENCARGOS COMPLEMENTARES | H | 0.4 | 38.55 | 15.42
39465 - DISPOSITIVO DPS CLASSE II, 1 POLO, TENSAO MAXIMA DE 175 V, CORRENTE MAXIMA DE *20* KA (TIPO AC) | UN | 1 | 97.52 | 97.52
Total |  |  |  | 126.16
Preço de Custo |  |  |  | 126.16
Bonificação |  |  | 0% | 0
Preço de Venda |  |  |  | 126.16
Item: 14. 1. 56. | COMPOSIÇÃO
Serviço: SAÍDA DUPLA PARA ELETRODUTO
Unid: UN
Materiais | Unid | Qtde | Custo Unitário | Custo Total
88247 - AUXILIAR DE ELETRICISTA COM ENCARGOS COMPLEMENTARES | H | 0.06 | 33.07 | 1.98
TCPO16.027.0000 - SAIDA LATERAL DUPLA PARA ELETRODUTO Ø 3/4" | UN | 1 | 7.01 | 7.01
Total |  |  |  | 8.99
Preço de Custo |  |  |  | 8.99
Bonificação |  |  | 0% | 0
Preço de Venda |  |  |  | 8.99
Item: 14. 1. 57. | COMPOSIÇÃO
Serviço: SAÍDA HORIZONTAL PARA ELETRODUTO
Unid: UN
Materiais | Unid | Qtde | Custo Unitário | Custo Total
88247 - AUXILIAR DE ELETRICISTA COM ENCARGOS COMPLEMENTARES | H | 0.06 | 33.07 | 1.98
TCPO16.027.0000 - SAIDA LATERAL SIMPLES PARA ELETRODUTO Ø 3/4" | UN | 1 | 5.57 | 5.57
Total |  |  |  | 7.55
Preço de Custo |  |  |  | 7.55
Bonificação |  |  | 0% | 0
Preço de Venda |  |  |  | 7.55
Item: 14. 1. 58. | 04531/ORSE
Serviço: COTOVELO RETO 100X50MM CHAPA 18
Unid: UN
Materiais | Unid | Qtde | Custo Unitário | Custo Total
88247 - AUXILIAR DE ELETRICISTA COM ENCARGOS COMPLEMENTARES | H | 0.4 | 33.07 | 13.22
88264 - ELETRICISTA COM ENCARGOS COMPLEMENTARES | H | 0.4 | 38.55 | 15.42
04217/ORSE - CURVA HORIZONTAL 100 X 50 MM PARA ELETROCALHA METÁLICA, COM ÂNGULO 90° | UN | 1 | 20.5 | 20.5
Total |  |  |  | 49.14
Preço de Custo |  |  |  | 49.14
Bonificação |  |  | 0% | 0
Preço de Venda |  |  |  | 49.14
Item: 14. 1. 59. | 00762/ORSE
Serviço: ELETROCALHA FURADA TIPO U PRÉ-GALV. QUEN 100X50MM CHAPA 18
Unid: M
Materiais | Unid | Qtde | Custo Unitário | Custo Total
88247 - AUXILIAR DE ELETRICISTA COM ENCARGOS COMPLEMENTARES | H | 0.4 | 33.07 | 13.22
88264 - ELETRICISTA COM ENCARGOS COMPLEMENTARES | H | 0.4 | 38.55 | 15.42
00860/ORSE - ELETROCALHA METÁLICA PERFURADA 100 X 50 X 3000 MM (REF. MOPA OU SIMILAR) | M | 1 | 22.5 | 22.5
Total |  |  |  | 51.14
Preço de Custo |  |  |  | 51.14
Bonificação |  |  | 0% | 0
Preço de Venda |  |  |  | 51.14
Item: 14. 1. 60. | 07819/ORSE
Serviço: SUPORTE VERTICAL 70X96MM
Unid: UN
Materiais | Unid | Qtde | Custo Unitário | Custo Total
88247 - AUXILIAR DE ELETRICISTA COM ENCARGOS COMPLEMENTARES | H | 0.385 | 33.07 | 12.73
88264 - ELETRICISTA COM ENCARGOS COMPLEMENTARES | H | 0.385 | 38.55 | 14.84
03638/ORSE - SUPORTE VERTICAL 100 X 100 MM PARA FIXAÇÃO DE ELETROCALHA METÁLICA ( REF.:MOPA OU SIMILAR) | UN | 1 | 8.5 | 8.5
Total |  |  |  | 36.07
Preço de Custo |  |  |  | 36.07
Bonificação |  |  | 0% | 0
Preço de Venda |  |  |  | 36.07
Item: 14. 1. 61. | 08113/ORSE
Serviço: T RETO 90° 100X50MM CHAPA 18
Unid: UN
Materiais | Unid | Qtde | Custo Unitário | Custo Total
88247 - AUXILIAR DE ELETRICISTA COM ENCARGOS COMPLEMENTARES | H | 0.2 | 33.07 | 6.61
88264 - ELETRICISTA COM ENCARGOS COMPLEMENTARES | H | 0.2 | 38.55 | 7.71
04095/ORSE - TÊ HORIZONTAL 100 X 50 MM PARA ELETROCALHA METÁLICA (REF. MOPA OU SIMILAR) | UN | 1 | 43.9 | 43.9
Total |  |  |  | 58.22
Preço de Custo |  |  |  | 58.22
Bonificação |  |  | 0% | 0
Preço de Venda |  |  |  | 58.22
Item: 14. 1. 62. | 00752/ORSE
Serviço: TALA PLANA PERFURADA 50MM
Unid: UN
Materiais | Unid | Qtde | Custo Unitário | Custo Total
88247 - AUXILIAR DE ELETRICISTA COM ENCARGOS COMPLEMENTARES | H | 0.1 | 33.07 | 3.3
88264 - ELETRICISTA COM ENCARGOS COMPLEMENTARES | H | 0.1 | 38.55 | 3.85
00887/ORSE - EMENDA INTERNA 50 X 50 MM COM BASE LISA PARA ELETROCALHA METÁLICA (REF. VL 3.01-21-50/50 GE VALEMAM OU SIMILAR) | UN | 1 | 3.8 | 3.8
Total |  |  |  | 10.95
Preço de Custo |  |  |  | 10.95
Bonificação |  |  | 0% | 0
Preço de Venda |  |  |  | 10.95
Item: 14. 1. 63. | 08318/ORSE
Serviço: TERMINAL 100X50MM CHAPA 18
Unid: UN
Materiais | Unid | Qtde | Custo Unitário | Custo Total
88247 - AUXILIAR DE ELETRICISTA COM ENCARGOS COMPLEMENTARES | H | 0.35 | 33.07 | 11.57
88264 - ELETRICISTA COM ENCARGOS COMPLEMENTARES | H | 0.35 | 38.55 | 13.49
08500/ORSE - TERMINAL 100 X 50 MM PARA ELETROCALHA METALICA (REF. MOPA OU SIMILAR) | UN | 1 | 2.3 | 2.3
Total |  |  |  | 27.36
Preço de Custo |  |  |  | 27.36
Bonificação |  |  | 0% | 0
Preço de Venda |  |  |  | 27.36
Item: 14. 1. 64. | 91834
Serviço: ELETRODUTO PVC FLEXÍVEL LEVE 3/4"
Unid: M
Materiais | Unid | Qtde | Custo Unitário | Custo Total
91170 - FIXAÇÃO DE TUBOS HORIZONTAIS DE PVC, CPVC OU COBRE DIÂMETROS MENORES OU IGUAIS A 40 MM OU ELETROCALHAS ATÉ 150MM DE LARGURA, COM ABRAÇADEIRA METÁLICA RÍGIDA TIPO D 1/2?, FIXADA EM PERFILADO EM LAJE. AF_05/2015 | M | 1 | 3.23 | 3.23
88247 - AUXILIAR DE ELETRICISTA COM ENCARGOS COMPLEMENTARES | H | 0.07 | 33.07 | 2.31
88264 - ELETRICISTA COM ENCARGOS COMPLEMENTARES | H | 0.07 | 38.55 | 2.69
02688 - ELETRODUTO PVC FLEXIVEL CORRUGADO, COR AMARELA, DE 25 MM | M | 1.1 | 3.4 | 3.74
Total |  |  |  | 11.97
Preço de Custo |  |  |  | 11.97
Bonificação |  |  | 0% | 0
Preço de Venda |  |  |  | 11.97
Item: 14. 1. 65. | 91836
Serviço: ELETRODUTO PVC FLEXÍVEL LEVE 1"
Unid: M
Materiais | Unid | Qtde | Custo Unitário | Custo Total
91170 - FIXAÇÃO DE TUBOS HORIZONTAIS DE PVC, CPVC OU COBRE DIÂMETROS MENORES OU IGUAIS A 40 MM OU ELETROCALHAS ATÉ 150MM DE LARGURA, COM ABRAÇADEIRA METÁLICA RÍGIDA TIPO D 1/2?, FIXADA EM PERFILADO EM LAJE. AF_05/2015 | M | 1 | 3.23 | 3.23
88247 - AUXILIAR DE ELETRICISTA COM ENCARGOS COMPLEMENTARES | H | 0.09 | 33.07 | 2.97
88264 - ELETRICISTA COM ENCARGOS COMPLEMENTARES | H | 0.09 | 38.55 | 3.46
02690 - ELETRODUTO PVC FLEXIVEL CORRUGADO, COR AMARELA, DE 32 MM | M | 1.1 | 5.83 | 6.41
Total |  |  |  | 16.07
Preço de Custo |  |  |  | 16.07
Bonificação |  |  | 0% | 0
Preço de Venda |  |  |  | 16.07
Item: 14. 1. 66. | 97668
Serviço: ELETRODUTO PVC FLEXÍVEL PESADO 2"
Unid: M
Materiais | Unid | Qtde | Custo Unitário | Custo Total
88247 - AUXILIAR DE ELETRICISTA COM ENCARGOS COMPLEMENTARES | H | 0.0945 | 33.07 | 3.12
88264 - ELETRICISTA COM ENCARGOS COMPLEMENTARES | H | 0.0945 | 38.55 | 3.64
02446 - ELETRODUTO/DUTO PEAD FLEXIVEL PAREDE SIMPLES, CORRUGACAO HELICOIDAL, COR PRETA, SEM ROSCA, DE 2", PARA CABEAMENTO SUBTERRANEO (NBR 15715) | M | 1.1 | 8.53 | 9.38
Total |  |  |  | 16.14
Preço de Custo |  |  |  | 16.14
Bonificação |  |  | 0% | 0
Preço de Venda |  |  |  | 16.14
Item: 14. 1. 67. | 11866/ORSE
Serviço: BLOCO AUTÔNOMO PLUGÁVEL - ACLARAMENTO AUTONOMIA 3H - 600LM COM BASE
Unid: UN
Materiais | Unid | Qtde | Custo Unitário | Custo Total
88247 - AUXILIAR DE ELETRICISTA COM ENCARGOS COMPLEMENTARES | H | 0.5 | 33.07 | 16.53
88264 - ELETRICISTA COM ENCARGOS COMPLEMENTARES | H | 0.5 | 38.55 | 19.27
12699/ORSE - LUMINÁRIA DE EMERGÊNCIA, DE SOBREPOR, TIPO BALIZAMENTO COM BLOCO AUTÔNOMO, COM AUTONOMIA DE 3H, MODELO | UN | 1 | 194.52 | 194.52
Total |  |  |  | 230.32
Preço de Custo |  |  |  | 230.32
Bonificação |  |  | 0% | 0
Preço de Venda |  |  |  | 230.32
Item: 14. 1. 68. | BASE 97590
Serviço: LUMINÁRIA LED EMBUTIR LEDVANCE INSERT 12W
Unid: UN
Materiais | Unid | Qtde | Custo Unitário | Custo Total
88247 - AUXILIAR DE ELETRICISTA COM ENCARGOS COMPLEMENTARES | H | 0.2231 | 33.07 | 7.37
88264 - ELETRICISTA COM ENCARGOS COMPLEMENTARES | H | 0.5355 | 38.55 | 20.64
COTAÇÃO - LUMINÁRIA LED EMBUTIR LEDVANCE INSERT 12W | UN | 1 | 56.52 | 56.52
Total |  |  |  | 84.53
Preço de Custo |  |  |  | 84.53
Bonificação |  |  | 0% | 0
Preço de Venda |  |  |  | 84.53
Item: 14. 1. 69. | BASE 97590
Serviço: LUMINÁRIA LED EMBUTIR LEDVANCE INSERT 18W
Unid: UN
Materiais | Unid | Qtde | Custo Unitário | Custo Total
88247 - AUXILIAR DE ELETRICISTA COM ENCARGOS COMPLEMENTARES | H | 0.2231 | 33.07 | 7.37
88264 - ELETRICISTA COM ENCARGOS COMPLEMENTARES | H | 0.5355 | 38.55 | 20.64
COTAÇÃO - LUMINÁRIA LED EMBUTIR LEDVANCE INSERT 18W | UN | 1 | 76.9 | 76.9
Total |  |  |  | 104.91
Preço de Custo |  |  |  | 104.91
Bonificação |  |  | 0% | 0
Preço de Venda |  |  |  | 104.91
Item: 14. 1. 70. | BASE 97590
Serviço: LUMINÁRIA LED EMBUTIR LEDVANCE INSERT 24W
Unid: UN
Materiais | Unid | Qtde | Custo Unitário | Custo Total
88247 - AUXILIAR DE ELETRICISTA COM ENCARGOS COMPLEMENTARES | H | 0.2231 | 33.07 | 7.37
88264 - ELETRICISTA COM ENCARGOS COMPLEMENTARES | H | 0.5355 | 38.55 | 20.64
COTAÇÃO - LUMINÁRIA LED EMBUTIR LEDVANCE INSERT 24W | UN | 1 | 109.9 | 109.9
Total |  |  |  | 137.91
Preço de Custo |  |  |  | 137.91
Bonificação |  |  | 0% | 0
Preço de Venda |  |  |  | 137.91
Item: 14. 1. 71. | BASE 97590
Serviço: LUMINÁRIA LED EMBUTIR LEDVANCE INSERT 30W
Unid: UN
Materiais | Unid | Qtde | Custo Unitário | Custo Total
88247 - AUXILIAR DE ELETRICISTA COM ENCARGOS COMPLEMENTARES | H | 0.2231 | 33.07 | 7.37
88264 - ELETRICISTA COM ENCARGOS COMPLEMENTARES | H | 0.5355 | 38.55 | 20.64
COTAÇÃO - LUMINÁRIA LED EMBUTIR LEDVANCE INSERT 30W | UN | 1 | 184.66 | 184.66
Total |  |  |  | 212.67
Preço de Custo |  |  |  | 212.67
Bonificação |  |  | 0% | 0
Preço de Venda |  |  |  | 212.67
Item: 14. 1. 72. | COMPOSIÇÃO
Serviço: SOQUETE BASE GU 5.3
Unid: UN
Materiais | Unid | Qtde | Custo Unitário | Custo Total
88264 - ELETRICISTA COM ENCARGOS COMPLEMENTARES | H | 0.1 | 38.55 | 3.85
12295 - SOQUETE DE BAQUELITE BASE E27, PARA LAMPADAS | UN | 1 | 3.26 | 3.26
Total |  |  |  | 7.11
Preço de Custo |  |  |  | 7.11
Bonificação |  |  | 0% | 0
Preço de Venda |  |  |  | 7.11
Item: 14. 1. 73. | COMPOSIÇÃO
Serviço: LÂMPADAS LED MR 16 5W
Unid: UN
Materiais | Unid | Qtde | Custo Unitário | Custo Total
88264 - ELETRICISTA COM ENCARGOS COMPLEMENTARES | H | 0.05 | 38.55 | 1.92
38193 - LAMPADA LED 6 W BIVOLT BRANCA, FORMATO TRADICIONAL (BASE E27) | UN | 1 | 9.78 | 9.78
Total |  |  |  | 11.7
Preço de Custo |  |  |  | 11.7
Bonificação |  |  | 0% | 0
Preço de Venda |  |  |  | 11.7
Item: 14. 1. 74. | COMPOSIÇÃO
Serviço: QUADRO DISTRIB. CHAPA PINTADA - EMBUTIR BARR. TRIF., DISJ. GERAL - DIN (REF. MORATORI) CAP. 32 DISJ. UNIP. - IN BARR. 150A
Unid: UN
Materiais | Unid | Qtde | Custo Unitário | Custo Total
88247 - AUXILIAR DE ELETRICISTA COM ENCARGOS COMPLEMENTARES | H | 2 | 33.07 | 66.14
88264 - ELETRICISTA COM ENCARGOS COMPLEMENTARES | H | 2 | 38.55 | 77.1
02532/ORSE - QUADRO DE DISTRIBUIÇÃO DE EMBUTIR EM CHAPA DE AÇO, P/ATÉ 36 DISJUNTORES C/BARRAMENTO, PADRÃO DIN, CEMAR OU SIMILAR | UN | 1 | 775.73 | 775.73
Total |  |  |  | 918.97
Preço de Custo |  |  |  | 918.97
Bonificação |  |  | 0% | 0
Preço de Venda |  |  |  | 918.97
Item: 14. 1. 75. | COMPOSIÇÃO
Serviço: QUADRO DISTRIB. CHAPA PINTADA - EMBUTIR BARR. TRIF., DISJ. GERAL - DIN (REF. MORATORI) CAP. 50 DISJ. UNIP. - IN BARR. 225A
Unid: UN
Materiais | Unid | Qtde | Custo Unitário | Custo Total
88247 - AUXILIAR DE ELETRICISTA COM ENCARGOS COMPLEMENTARES | H | 2 | 33.07 | 66.14
88264 - ELETRICISTA COM ENCARGOS COMPLEMENTARES | H | 2 | 38.55 | 77.1
04908/ORSE - QUADRO DE DISTRIBUIÇÃO DE EMBUTIR EM CHAPA DE AÇO, P/ATÉ 56 DISJUNTORES C/BARRAMENTO, PADRÃO DIN, CEMAR OU SIMILAR | UN | 1 | 2090 | 2090
Total |  |  |  | 2233.24
Preço de Custo |  |  |  | 2233.24
Bonificação |  |  | 0% | 0
Preço de Venda |  |  |  | 2233.24
Item: 14. 1. 76. | COMPOSIÇÃO
Serviço: ABRAÇADEIRA DE NYLON
Unid: UN
Materiais | Unid | Qtde | Custo Unitário | Custo Total
88247 - AUXILIAR DE ELETRICISTA COM ENCARGOS COMPLEMENTARES | H | 0.01 | 33.07 | 0.33
00408 - ABRACADEIRA DE NYLON PARA AMARRACAO DE CABOS, COMPRIMENTO DE 390 X *4,6* MM | UN | 1 | 1.44 | 1.44
Total |  |  |  | 1.77
Preço de Custo |  |  |  | 1.77
Bonificação |  |  | 0% | 0
Preço de Venda |  |  |  | 1.77
Item: 14. 1. 77. | COMPOSIÇÃO
Serviço: ALÇA PRÉ-FORMADA DE DISTRIBUIÇÃO PARA CONDUTOR 35MM²
Unid: UN
Materiais | Unid | Qtde | Custo Unitário | Custo Total
88247 - AUXILIAR DE ELETRICISTA COM ENCARGOS COMPLEMENTARES | H | 0.1 | 33.07 | 3.3
88264 - ELETRICISTA COM ENCARGOS COMPLEMENTARES | H | 0.1 | 38.55 | 3.85
11272 - ALCA PREFORMADA DE DISTRIBUICAO, EM ACO GALVANIZADO, PARA CONDUTORES DE ALUMINIO AWG 2 (CAA 6/1 OU CA 7 FIOS) | UN | 1 | 7.51 | 7.51
Total |  |  |  | 14.66
Preço de Custo |  |  |  | 14.66
Bonificação |  |  | 0% | 0
Preço de Venda |  |  |  | 14.66
Item: 14. 1. 78. | SETOP ED-49440
Serviço: ARMAÇÃO SECUNDÁRIA AÇO LAMINADO 1 HASTE DE 150MM
Unid: UN
Materiais | Unid | Qtde | Custo Unitário | Custo Total
88247 - AUXILIAR DE ELETRICISTA COM ENCARGOS COMPLEMENTARES | H | 0.33 | 33.07 | 10.91
88264 - ELETRICISTA COM ENCARGOS COMPLEMENTARES | H | 0.33 | 38.55 | 12.72
MATED-12988 - ARMAÇÃO SECUNDARIA DE UM ESTRIBO | UN | 1 | 28.05 | 28.05
Total |  |  |  | 51.68
Preço de Custo |  |  |  | 51.68
Bonificação |  |  | 0% | 0
Preço de Venda |  |  |  | 51.68
Item: 14. 1. 79. | COMPOSIÇÃO
Serviço: BUCHA PLÁSTICA S 8
Unid: UN
Materiais | Unid | Qtde | Custo Unitário | Custo Total
88247 - AUXILIAR DE ELETRICISTA COM ENCARGOS COMPLEMENTARES | H | 0.01 | 33.07 | 0.33
04376 - BUCHA DE NYLON SEM ABA S8 | UN | 1 | 0.23 | 0.23
Total |  |  |  | 0.56
Preço de Custo |  |  |  | 0.56
Bonificação |  |  | 0% | 0
Preço de Venda |  |  |  | 0.56
Item: 14. 1. 80. | 96973
Serviço: CABO COBRE NU SEÇÃO 35MM2
Unid: M
Materiais | Unid | Qtde | Custo Unitário | Custo Total
98463 - SUPORTE ISOLADOR PARA CORDOALHA DE COBRE - FORNECIMENTO E INSTALAÇÃO. AF_12/2017 | UN | 0.5 | 33.69 | 16.84
88247 - AUXILIAR DE ELETRICISTA COM ENCARGOS COMPLEMENTARES | H | 0.2533 | 33.07 | 8.37
88264 - ELETRICISTA COM ENCARGOS COMPLEMENTARES | H | 0.2533 | 38.55 | 9.76
00863 - CABO DE COBRE NU 35 MM2 MEIO-DURO | M | 1.05 | 41.8 | 43.89
Total |  |  |  | 78.86
Preço de Custo |  |  |  | 78.86
Bonificação |  |  | 0% | 0
Preço de Venda |  |  |  | 78.86
Item: 14. 1. 81. | 98111
Serviço: CAIXA INSPEÇÃO DE ATERRAMENTO CAIXA DE PVC
Unid: UN
Materiais | Unid | Qtde | Custo Unitário | Custo Total
101618 - PREPARO DE FUNDO DE VALA COM LARGURA MENOR QUE 1,5 M, COM CAMADA DE AREIA, LANÇAMENTO MANUAL. AF_08/2020 | M3 | 0.0141 | 226.64 | 3.19
88309 - PEDREIRO COM ENCARGOS COMPLEMENTARES | H | 0.1384 | 25.89 | 3.58
88316 - SERVENTE COM ENCARGOS COMPLEMENTARES | H | 0.1088 | 21.12 | 2.29
34643 - CAIXA INSPECAO EM POLIETILENO PARA ATERRAMENTO E PARA RAIOS DIAMETRO = 300 MM | UN | 1 | 44.43 | 44.43
Total |  |  |  | 53.49
Preço de Custo |  |  |  | 53.49
Bonificação |  |  | 0% | 0
Preço de Venda |  |  |  | 53.49
Item: 14. 1. 82. | COMPOSIÇÃO
Serviço: CONECTOR TIPO CUNHA PARA CONDUTOR DE 50/35MM²
Unid: UN
Materiais | Unid | Qtde | Custo Unitário | Custo Total
88247 - AUXILIAR DE ELETRICISTA COM ENCARGOS COMPLEMENTARES | H | 0.1 | 33.07 | 3.3
88264 - ELETRICISTA COM ENCARGOS COMPLEMENTARES | H | 0.1 | 38.55 | 3.85
02520/ORSE - CONECTOR CUNHA P/C 1/0 C/ 1/0 AWG A1 | UN | 1 | 13.43 | 13.43
Total |  |  |  | 20.58
Preço de Custo |  |  |  | 20.58
Bonificação |  |  | 0% | 0
Preço de Venda |  |  |  | 20.58
Item: 14. 1. 83. | 96986
Serviço: HASTE DE ATERRAMENTO GALVANIZADA 2000MM
Unid: UN
Materiais | Unid | Qtde | Custo Unitário | Custo Total
88247 - AUXILIAR DE ELETRICISTA COM ENCARGOS COMPLEMENTARES | H | 0.3955 | 33.07 | 13.07
88264 - ELETRICISTA COM ENCARGOS COMPLEMENTARES | H | 0.3955 | 38.55 | 15.24
03378 - HASTE DE ATERRAMENTO EM ACO COM 3,00 M DE COMPRIMENTO E DN = 3/4", REVESTIDA COM BAIXA CAMADA DE COBRE, SEM CONECTOR | UN | 1 | 102.42 | 102.42
Total |  |  |  | 130.73
Preço de Custo |  |  |  | 130.73
Bonificação |  |  | 0% | 0
Preço de Venda |  |  |  | 130.73
Item: 14. 1. 84. | COMPOSIÇÃO
Serviço: IDENTIFICADOR DE FASE
Unid: UN
Materiais | Unid | Qtde | Custo Unitário | Custo Total
88247 - AUXILIAR DE ELETRICISTA COM ENCARGOS COMPLEMENTARES | H | 0.02 | 33.07 | 0.66
03875/ORSE - ANILHAS PARA IDENTIFICAÇÃO | UN | 1 | 0.58 | 0.58
Total |  |  |  | 1.24
Preço de Custo |  |  |  | 1.24
Bonificação |  |  | 0% | 0
Preço de Venda |  |  |  | 1.24
Item: 14. 1. 85. | 101548
Serviço: ISOLADOR ROLDANA 600V PORCELANA VIDRADA
Unid: UN
Materiais | Unid | Qtde | Custo Unitário | Custo Total
88247 - AUXILIAR DE ELETRICISTA COM ENCARGOS COMPLEMENTARES | H | 0.0068771 | 33.07 | 0.22
88264 - ELETRICISTA COM ENCARGOS COMPLEMENTARES | H | 0.0619 | 38.55 | 2.38
03398 - ISOLADOR DE PORCELANA, TIPO ROLDANA, DIMENSOES DE *72* X *72* MM, PARA USO EM BAIXA TENSAO | UN | 1 | 7.13 | 7.13
Total |  |  |  | 9.73
Preço de Custo |  |  |  | 9.73
Bonificação |  |  | 0% | 0
Preço de Venda |  |  |  | 9.73
Item: 14. 1. 86. | COMPOSIÇÃO
Serviço: PARAFUSO AUTO-ATARRAXANTE (SOBERBA) 6,3X38MM
Unid: UN
Materiais | Unid | Qtde | Custo Unitário | Custo Total
88247 - AUXILIAR DE ELETRICISTA COM ENCARGOS COMPLEMENTARES | H | 0.03 | 33.07 | 0.99
11948 - PARAFUSO ZINCADO, SEXTAVADO, COM ROSCA SOBERBA, DIAMETRO 5/16", COMPRIMENTO 40 MM | UN | 1 | 0.72 | 0.72
Total |  |  |  | 1.71
Preço de Custo |  |  |  | 1.71
Bonificação |  |  | 0% | 0
Preço de Venda |  |  |  | 1.71
Item: 14. 1. 87. | COMPOSIÇÃO
Serviço: PARAFUSO CABEÇA QUADRADA 200X80X16MM (PARA POSTE DE CONCRETO)
Unid: UN
Materiais | Unid | Qtde | Custo Unitário | Custo Total
88247 - AUXILIAR DE ELETRICISTA COM ENCARGOS COMPLEMENTARES | H | 0.15 | 33.07 | 4.96
88264 - ELETRICISTA COM ENCARGOS COMPLEMENTARES | H | 0.15 | 38.55 | 5.78
00431 - PARAFUSO M16 EM ACO GALVANIZADO, COMPRIMENTO = 200 MM, DIAMETRO = 16 MM, ROSCA MAQUINA, CABECA QUADRADA | UN | 1 | 15.75 | 15.75
Total |  |  |  | 26.49
Preço de Custo |  |  |  | 26.49
Bonificação |  |  | 0% | 0
Preço de Venda |  |  |  | 26.49
Item: 14. 1. 88. | COMPOSIÇÃO
Serviço: PARAFUSO DE CABEÇA LIMÃO C/ FENDA 3/16X1'' C/PORCA E ARRUELA
Unid: UN
Materiais | Unid | Qtde | Custo Unitário | Custo Total
88247 - AUXILIAR DE ELETRICISTA COM ENCARGOS COMPLEMENTARES | H | 0.02 | 33.07 | 0.66
88264 - ELETRICISTA COM ENCARGOS COMPLEMENTARES | H | 0.02 | 38.55 | 0.77
11055 - PARAFUSO ROSCA SOBERBA ZINCADO CABECA CHATA FENDA SIMPLES 3,5 X 25 MM (1 ") | UN | 1 | 0.1 | 0.1
04342 - PORCA ZINCADA, SEXTAVADA, DIAMETRO 3/8" | UN | 1 | 0.24 | 0.24
04419/ORSE - ARRUELA LISA DE 5/16" | UN | 1 | 0.1 | 0.1
Total |  |  |  | 1.87
Preço de Custo |  |  |  | 1.87
Bonificação |  |  | 0% | 0
Preço de Venda |  |  |  | 1.87
Item: 14. 1. 89. | COMPOSIÇÃO
Serviço: PARAFUSO DE CABEÇA LIMÃO C/ FENDA 3/16X3/8'' C/PORCA E ARRUELA
Unid: UN
Materiais | Unid | Qtde | Custo Unitário | Custo Total
88247 - AUXILIAR DE ELETRICISTA COM ENCARGOS COMPLEMENTARES | H | 0.02 | 33.07 | 0.66
88264 - ELETRICISTA COM ENCARGOS COMPLEMENTARES | H | 0.02 | 38.55 | 0.77
11054 - PARAFUSO ROSCA SOBERBA ZINCADO CABECA CHATA FENDA SIMPLES 3,2 X 20 MM (3/4 ") | UN | 1 | 0.06 | 0.06
04342 - PORCA ZINCADA, SEXTAVADA, DIAMETRO 3/8" | UN | 1 | 0.24 | 0.24
04419/ORSE - ARRUELA LISA DE 5/16" | UN | 1 | 0.1 | 0.1
Total |  |  |  | 1.83
Preço de Custo |  |  |  | 1.83
Bonificação |  |  | 0% | 0
Preço de Venda |  |  |  | 1.83
Item: 14. 1. 90. | COMPOSIÇÃO
Serviço: PARAFUSO DE SEGURANÇA LACRE CAIXA
Unid: UN
Materiais | Unid | Qtde | Custo Unitário | Custo Total
88247 - AUXILIAR DE ELETRICISTA COM ENCARGOS COMPLEMENTARES | H | 0.03 | 33.07 | 0.99
06313/ORSE - LACRE ANTI-FRAUDE PARA HIDRÔMETRO, EM POLIPROPILENO | UN | 1 | 0.85 | 0.85
Total |  |  |  | 1.84
Preço de Custo |  |  |  | 1.84
Bonificação |  |  | 0% | 0
Preço de Venda |  |  |  | 1.84
Item: 14. 1. 91. | COMPOSIÇÃO
Serviço: PARAFUSO TIPO FENDA, CABEÇA PLANA ESCARIADA, BICROMATIZADO 5,0X50MM PARA BUCHA S 8
Unid: UN
Materiais | Unid | Qtde | Custo Unitário | Custo Total
88247 - AUXILIAR DE ELETRICISTA COM ENCARGOS COMPLEMENTARES | H | 0.05 | 33.07 | 1.65
88264 - ELETRICISTA COM ENCARGOS COMPLEMENTARES | H | 0.05 | 38.55 | 1.92
07583 - BUCHA DE NYLON SEM ABA S8, COM PARAFUSO DE 4,80 X 50 MM EM ACO ZINCADO COM ROSCA SOBERBA, CABECA CHATA E FENDA PHILLIPS | UN | 1 | 0.5 | 0.5
Total |  |  |  | 4.07
Preço de Custo |  |  |  | 4.07
Bonificação |  |  | 0% | 0
Preço de Venda |  |  |  | 4.07
Item: 14. 1. 92. | COMPOSIÇÃO
Serviço: POSTE CONCRETO ARMADO COMPRIMENTO 5,0M, 300DAN
Unid: UN
Materiais | Unid | Qtde | Custo Unitário | Custo Total
5928 - GUINDAUTO HIDRÁULICO, CAPACIDADE MÁXIMA DE CARGA 6200 KG, MOMENTO MÁXIMO DE CARGA 11,7 TM, ALCANCE MÁXIMO HORIZONTAL 9,70 M, INCLUSIVE CAMINHÃO TOCO PBT 16.000 KG, POTÊNCIA DE 189 CV - CHP DIURNO. AF_06/2014 | CHP | 0.077 | 273.07 | 21.02
88247 - AUXILIAR DE ELETRICISTA COM ENCARGOS COMPLEMENTARES | H | 1.233 | 33.07 | 40.77
88264 - ELETRICISTA COM ENCARGOS COMPLEMENTARES | H | 4.008 | 38.55 | 154.5
EMOP RJ 3892 - POSTE CONCRETO, C/SECAO CIRCULAR, 05,00MCOMPR., PADRAO ABNT, EXCL.TRANSP., C/CARGA NOM.HORIZ.NO TOPO, DE 300KGF | UN | 1 | 857.31 | 857.31
Total |  |  |  | 1073.6
Preço de Custo |  |  |  | 1073.6
Bonificação |  |  | 0% | 0
Preço de Venda |  |  |  | 1073.6
Item: 14. 1. 93. | COMPOSIÇÃO
Serviço: PRENSA- CABO ROSQUEÁVEL PARA FURO DE 28MM E CABO DE 15 A 22MM
Unid: UN
Materiais | Unid | Qtde | Custo Unitário | Custo Total
88247 - AUXILIAR DE ELETRICISTA COM ENCARGOS COMPLEMENTARES | H | 0.15 | 33.07 | 4.96
88264 - ELETRICISTA COM ENCARGOS COMPLEMENTARES | H | 0.15 | 38.55 | 5.78
01599 - CONECTOR DE ALUMINIO TIPO PRENSA CABO, BITOLA 3/4", PARA CABOS DE DIAMETRO DE 17,5 A 20 MM | UN | 1 | 16.17 | 16.17
Total |  |  |  | 26.91
Preço de Custo |  |  |  | 26.91
Bonificação |  |  | 0% | 0
Preço de Venda |  |  |  | 26.91
Item: 14. 1. 95. | COMPOSIÇÃO
Serviço: QUADRO DE MEDIÇÃO - AMPLA UNIDADE CONSUMIDORA INDIVIDUAL CAIXA PARA MEDIDOR TRIFÁSICO
Unid: UN
Materiais | Unid | Qtde | Custo Unitário | Custo Total
88247 - AUXILIAR DE ELETRICISTA COM ENCARGOS COMPLEMENTARES | H | 1.5 | 33.07 | 49.6
88264 - ELETRICISTA COM ENCARGOS COMPLEMENTARES | H | 1.5 | 38.55 | 57.82
01062 - CAIXA INTERNA/EXTERNA DE MEDICAO PARA 1 MEDIDOR TRIFASICO, COM VISOR, EM CHAPA DE ACO 18 USG (PADRAO DA CONCESSIONARIA LOCAL) | UN | 1 | 322.62 | 322.62
Total |  |  |  | 430.04
Preço de Custo |  |  |  | 430.04
Bonificação |  |  | 0% | 0
Preço de Venda |  |  |  | 430.04
Item: 14. 1. 96. | 12226/ORSE
Serviço: QUADRO DISTRIB. CHAPA PINTADA - EMBUTIR BARR. TRIF., DISJ. GERAL - DIN (REF. MORATORI) CAP. 24 DISJ. UNIP. - IN BARR. 150A
Unid: UN
Materiais | Unid | Qtde | Custo Unitário | Custo Total
88264 - ELETRICISTA COM ENCARGOS COMPLEMENTARES | H | 4.8 | 38.55 | 185.04
88309 - PEDREIRO COM ENCARGOS COMPLEMENTARES | H | 1.2 | 25.89 | 31.06
88316 - SERVENTE COM ENCARGOS COMPLEMENTARES | H | 1.81 | 21.12 | 38.22
02531/ORSE - QUADRO DE DISTRIBUIÇÃO DE EMBUTIR EM CHAPA DE AÇO, P/ATÉ 24 DISJUNTORES C/BARRAMENTO, PADRÃO DIN, CEMAR OU SIMILAR | UN | 1 | 673.03 | 673.03
Total |  |  |  | 927.35
Preço de Custo |  |  |  | 927.35
Bonificação |  |  | 0% | 0
Preço de Venda |  |  |  | 927.35
Item: 14. 1. 97. | 12230/ORSE
Serviço: QUADRO DISTRIB. CHAPA PINTADA - EMBUTIR BARR. TRIF., DISJ. GERAL - DIN (REF. MORATORI) CAP. 40 DISJ. UNIP. - IN BARR. 150A
Unid: UN
Materiais | Unid | Qtde | Custo Unitário | Custo Total
88264 - ELETRICISTA COM ENCARGOS COMPLEMENTARES | H | 8 | 38.55 | 308.4
88309 - PEDREIRO COM ENCARGOS COMPLEMENTARES | H | 2 | 25.89 | 51.78
88316 - SERVENTE COM ENCARGOS COMPLEMENTARES | H | 3.014 | 21.12 | 63.65
13061/ORSE - QUADRO DE DISTRIBUIÇÃO DE EMBUTIR EM CHAPA DE AÇO, P/ATÉ 40 DISJUNTORES C/BARRAMENTO, PADRÃO DIN, CEMA | UN | 1 | 1132.54 | 1132.54
Total |  |  |  | 1556.37
Preço de Custo |  |  |  | 1556.37
Bonificação |  |  | 0% | 0
Preço de Venda |  |  |  | 1556.37
Item: 14. 2. 1. | COMPOSIÇÃO
Serviço: CONECTOR RJ45 (CM8V)
Unid: UN
Materiais | Unid | Qtde | Custo Unitário | Custo Total
88247 - AUXILIAR DE ELETRICISTA COM ENCARGOS COMPLEMENTARES | H | 0.2 | 33.07 | 6.61
88264 - ELETRICISTA COM ENCARGOS COMPLEMENTARES | H | 0.2 | 38.55 | 7.71
39601 - CONECTOR FEMEA RJ - 45, CATEGORIA 6 | UN | 1 | 27.69 | 27.69
Total |  |  |  | 42.01
Preço de Custo |  |  |  | 42.01
Bonificação |  |  | 0% | 0
Preço de Venda |  |  |  | 42.01
Item: 14. 2. 2. | 98304
Serviço: PATCH PANEL 48 POSIÇÕES
Unid: UN
Materiais | Unid | Qtde | Custo Unitário | Custo Total
88247 - AUXILIAR DE ELETRICISTA COM ENCARGOS COMPLEMENTARES | H | 12.3236 | 33.07 | 407.54
88264 - ELETRICISTA COM ENCARGOS COMPLEMENTARES | H | 12.3236 | 38.55 | 475.07
39597 - PATCH PANEL, 48 PORTAS, CATEGORIA 6, COM RACKS DE 19" E 2 U DE ALTURA | UN | 1 | 3037.35 | 3037.35
Total |  |  |  | 3919.96
Preço de Custo |  |  |  | 3919.96
Bonificação |  |  | 0% | 0
Preço de Venda |  |  |  | 3919.96
Item: 14. 2. 3. | COMPOSIÇÃO
Serviço: PLUGUE RJ45 (CM8V)
Unid: UN
Materiais | Unid | Qtde | Custo Unitário | Custo Total
88247 - AUXILIAR DE ELETRICISTA COM ENCARGOS COMPLEMENTARES | H | 0.3 | 33.07 | 9.92
88264 - ELETRICISTA COM ENCARGOS COMPLEMENTARES | H | 0.3 | 38.55 | 11.56
12113/ORSE - MODULO PARA TOMADA RJ-45 CAT.6 | UN | 1 | 39.8 | 39.8
Total |  |  |  | 61.28
Preço de Custo |  |  |  | 61.28
Bonificação |  |  | 0% | 0
Preço de Venda |  |  |  | 61.28
Item: 14. 2. 4. | COMPOSIÇÃO
Serviço: SWITCH (10/100)BASETX 48 PORTAS
Unid: UN
Materiais | Unid | Qtde | Custo Unitário | Custo Total
88247 - AUXILIAR DE ELETRICISTA COM ENCARGOS COMPLEMENTARES | H | 0.3 | 33.07 | 9.92
88264 - ELETRICISTA COM ENCARGOS COMPLEMENTARES | H | 0.3 | 38.55 | 11.56
COTAÇÃO - SWITCH (10/100)BASETX 48 PORTAS | UN | 1 | 3834.93 | 3834.93
Total |  |  |  | 3856.41
Preço de Custo |  |  |  | 3856.41
Bonificação |  |  | 0% | 0
Preço de Venda |  |  |  | 3856.41
Item: 14. 2. 5. | 00758/ORSE
Serviço: CAIXA PADRÃO 19"
Unid: UN
Materiais | Unid | Qtde | Custo Unitário | Custo Total
88247 - AUXILIAR DE ELETRICISTA COM ENCARGOS COMPLEMENTARES | H | 2 | 33.07 | 66.14
88264 - ELETRICISTA COM ENCARGOS COMPLEMENTARES | H | 2 | 38.55 | 77.1
01902/ORSE - RACK DE PISO 19" X 16 U X 570MM (GABINETE) PARA MODEMS E SOM C/PORTA DE VIDRO | UN | 1 | 609.12 | 609.12
Total |  |  |  | 752.36
Preço de Custo |  |  |  | 752.36
Bonificação |  |  | 0% | 0
Preço de Venda |  |  |  | 752.36
Item: 14. 2. 6. | 00520/ORSE
Serviço: GUIA DE CABOS VERTICAL FECHADO PERFIL DE MONTAGEM
Unid: UN
Materiais | Unid | Qtde | Custo Unitário | Custo Total
88264 - ELETRICISTA COM ENCARGOS COMPLEMENTARES | H | 0.2 | 38.55 | 7.71
01090/ORSE - GUIA FRONTAL PARA CABOS (15M) | UN | 1 | 12.7 | 12.7
Total |  |  |  | 20.41
Preço de Custo |  |  |  | 20.41
Bonificação |  |  | 0% | 0
Preço de Venda |  |  |  | 20.41
Item: 14. 2. 9. | 91875
Serviço: LUVA PVC ENCAIXE 3/4"
Unid: UN
Materiais | Unid | Qtde | Custo Unitário | Custo Total
88247 - AUXILIAR DE ELETRICISTA COM ENCARGOS COMPLEMENTARES | H | 0.107 | 33.07 | 3.53
88264 - ELETRICISTA COM ENCARGOS COMPLEMENTARES | H | 0.107 | 38.55 | 4.12
01891 - LUVA EM PVC RIGIDO ROSCAVEL, DE 3/4", PARA ELETRODUTO | UN | 1 | 1.96 | 1.96
Total |  |  |  | 9.61
Preço de Custo |  |  |  | 9.61
Bonificação |  |  | 0% | 0
Preço de Venda |  |  |  | 9.61
Item: 14. 2. 10. | 91880
Serviço: LUVA PVC ENCAIXE 1"
Unid: UN
Materiais | Unid | Qtde | Custo Unitário | Custo Total
88247 - AUXILIAR DE ELETRICISTA COM ENCARGOS COMPLEMENTARES | H | 0.168 | 33.07 | 5.55
88264 - ELETRICISTA COM ENCARGOS COMPLEMENTARES | H | 0.168 | 38.55 | 6.47
01892 - LUVA EM PVC RIGIDO ROSCAVEL, DE 1", PARA ELETRODUTO | UN | 1 | 2.74 | 2.74
Total |  |  |  | 14.76
Preço de Custo |  |  |  | 14.76
Bonificação |  |  | 0% | 0
Preço de Venda |  |  |  | 14.76
Item: 14. 2. 19. | 00519/ORSE
Serviço: CABO FTP-5E BLINDADO (24AWG) 4
Unid: M
Materiais | Unid | Qtde | Custo Unitário | Custo Total
88264 - ELETRICISTA COM ENCARGOS COMPLEMENTARES | H | 0.05 | 38.55 | 1.92
00402/ORSE - CABO FTP - 4 PARES-CATEGORIA 5, BLINDADO (P/CABEAM.ESTRUTURADO) | M | 1 | 9.11 | 9.11
Total |  |  |  | 11.03
Preço de Custo |  |  |  | 11.03
Bonificação |  |  | 0% | 0
Preço de Venda |  |  |  | 11.03
Item: 14. 2. 20. | 07138/ORSE
Serviço: UTP-5E (24AWG) 4
Unid: M
Materiais | Unid | Qtde | Custo Unitário | Custo Total
88247 - AUXILIAR DE ELETRICISTA COM ENCARGOS COMPLEMENTARES | H | 0.14 | 33.07 | 4.62
88264 - ELETRICISTA COM ENCARGOS COMPLEMENTARES | H | 0.14 | 38.55 | 5.39
06477/ORSE - CABO UTP - 4 PARES-CATEGORIA 6 (P/CABEAM.ESTRUTURADO) | M | 1.05 | 3.86 | 4.05
Total |  |  |  | 14.06
Preço de Custo |  |  |  | 14.06
Bonificação |  |  | 0% | 0
Preço de Venda |  |  |  | 14.06
Item: 14. 2. 21. | BASE 100557
Serviço: CAIXA DE PASSAGEM - SOBREPOR AÇO PINTADA (REF BRUM) 300X300X120 MM
Unid: UN
Materiais | Unid | Qtde | Custo Unitário | Custo Total
88247 - AUXILIAR DE ELETRICISTA COM ENCARGOS COMPLEMENTARES | H | 1.034 | 33.07 | 34.19
88264 - ELETRICISTA COM ENCARGOS COMPLEMENTARES | H | 1.034 | 38.55 | 39.86
39772 - CAIXA DE PASSAGEM METALICA DE SOBREPOR COM TAMPA PARAFUSADA, DIMENSOES 30 X 30 X 10 CM | UN | 1 | 76 | 76
Total |  |  |  | 150.05
Preço de Custo |  |  |  | 150.05
Bonificação |  |  | 0% | 0
Preço de Venda |  |  |  | 150.05
Item: 14. 2. 24. | COMPOSIÇÃO
Serviço: PLACA 4X4" - BEGE 6 MÓDULOS - RJ45
Unid: UN
Materiais | Unid | Qtde | Custo Unitário | Custo Total
88247 - AUXILIAR DE ELETRICISTA COM ENCARGOS COMPLEMENTARES | H | 0.02 | 33.07 | 0.66
88264 - ELETRICISTA COM ENCARGOS COMPLEMENTARES | H | 0.02 | 38.55 | 0.77
38098 - ESPELHO / PLACA DE 6 POSTOS 4" X 4", PARA INSTALACAO DE TOMADAS E INTERRUPTORES | UN | 1 | 8.3 | 8.3
Total |  |  |  | 9.73
Preço de Custo |  |  |  | 9.73
Bonificação |  |  | 0% | 0
Preço de Venda |  |  |  | 9.73
Item: 14. 2. 25. | 00765/ORSE
Serviço: ELETROCALHA FURADA TIPO U PRÉ-GALV. QUEN 50X50MM CHAPA 18
Unid: M
Materiais | Unid | Qtde | Custo Unitário | Custo Total
88247 - AUXILIAR DE ELETRICISTA COM ENCARGOS COMPLEMENTARES | H | 0.2 | 33.07 | 6.61
88264 - ELETRICISTA COM ENCARGOS COMPLEMENTARES | H | 0.2 | 38.55 | 7.71
00857/ORSE - ELETROCALHA METÁLICA PERFURADA 50 X 50 X 3000 MM (REF. VALEMAM OU SIMILAR) | UN | 0.33 | 55 | 18.15
Total |  |  |  | 32.47
Preço de Custo |  |  |  | 32.47
Bonificação |  |  | 0% | 0
Preço de Venda |  |  |  | 32.47
Item: 14. 2. 28. | COMPOSIÇÃO
Serviço: TAMPA TIPO U 50MM CHAPA 24
Unid: M
Materiais | Unid | Qtde | Custo Unitário | Custo Total
88247 - AUXILIAR DE ELETRICISTA COM ENCARGOS COMPLEMENTARES | H | 0.1 | 33.07 | 3.3
88264 - ELETRICISTA COM ENCARGOS COMPLEMENTARES | H | 0.1 | 38.55 | 3.85
03989/ORSE - TAMPA DE ENCAIXE 50 MM PARA ELETROCALHA METÁLICA (REF.: MOPA OU SIMILAR) | UN | 0.333 | 26.9 | 8.95
Total |  |  |  | 16.1
Preço de Custo |  |  |  | 16.1
Bonificação |  |  | 0% | 0
Preço de Venda |  |  |  | 16.1
Item: 14. 2. 29. | COMPOSIÇÃO
Serviço: BRAÇADEIRA PVC ENCAIXE 3/4"
Unid: UN
Materiais | Unid | Qtde | Custo Unitário | Custo Total
88247 - AUXILIAR DE ELETRICISTA COM ENCARGOS COMPLEMENTARES | H | 0.03 | 33.07 | 0.99
39128 - ABRACADEIRA EM ACO PARA AMARRACAO DE ELETRODUTOS, TIPO D, COM 3/4" E CUNHA DE FIXACAO | UN | 1 | 2.14 | 2.14
Total |  |  |  | 3.13
Preço de Custo |  |  |  | 3.13
Bonificação |  |  | 0% | 0
Preço de Venda |  |  |  | 3.13
Item: 14. 2. 30. | COMPOSIÇÃO
Serviço: BRAÇADEIRA PVC ENCAIXE 1"
Unid: UN
Materiais | Unid | Qtde | Custo Unitário | Custo Total
88247 - AUXILIAR DE ELETRICISTA COM ENCARGOS COMPLEMENTARES | H | 0.03 | 33.07 | 0.99
39129 - ABRACADEIRA EM ACO PARA AMARRACAO DE ELETRODUTOS, TIPO D, COM 1" E CUNHA DE FIXACAO | UN | 1 | 2.29 | 2.29
Total |  |  |  | 3.28
Preço de Custo |  |  |  | 3.28
Bonificação |  |  | 0% | 0
Preço de Venda |  |  |  | 3.28
Item: 14. 2. 31. | 91863
Serviço: ELETRODUTO PVC RÍGIDO , VARA 3,0M 3/4"
Unid: M
Materiais | Unid | Qtde | Custo Unitário | Custo Total
91170 - FIXAÇÃO DE TUBOS HORIZONTAIS DE PVC, CPVC OU COBRE DIÂMETROS MENORES OU IGUAIS A 40 MM OU ELETROCALHAS ATÉ 150MM DE LARGURA, COM ABRAÇADEIRA METÁLICA RÍGIDA TIPO D 1/2?, FIXADA EM PERFILADO EM LAJE. AF_05/2015 | M | 1 | 3.23 | 3.23
88247 - AUXILIAR DE ELETRICISTA COM ENCARGOS COMPLEMENTARES | H | 0.082 | 33.07 | 2.71
88264 - ELETRICISTA COM ENCARGOS COMPLEMENTARES | H | 0.082 | 38.55 | 3.16
02674 - ELETRODUTO DE PVC RIGIDO ROSCAVEL DE 3/4 ", SEM LUVA | M | 1.017 | 6.47 | 6.57
Total |  |  |  | 15.67
Preço de Custo |  |  |  | 15.67
Bonificação |  |  | 0% | 0
Preço de Venda |  |  |  | 15.67
Item: 14. 2. 32. | 91864
Serviço: ELETRODUTO PVC RÍGIDO , VARA 3,0M1"
Unid: M
Materiais | Unid | Qtde | Custo Unitário | Custo Total
91170 - FIXAÇÃO DE TUBOS HORIZONTAIS DE PVC, CPVC OU COBRE DIÂMETROS MENORES OU IGUAIS A 40 MM OU ELETROCALHAS ATÉ 150MM DE LARGURA, COM ABRAÇADEIRA METÁLICA RÍGIDA TIPO D 1/2?, FIXADA EM PERFILADO EM LAJE. AF_05/2015 | M | 1 | 3.23 | 3.23
88247 - AUXILIAR DE ELETRICISTA COM ENCARGOS COMPLEMENTARES | H | 0.106 | 33.07 | 3.5
88264 - ELETRICISTA COM ENCARGOS COMPLEMENTARES | H | 0.106 | 38.55 | 4.08
02685 - ELETRODUTO DE PVC RIGIDO ROSCAVEL DE 1 ", SEM LUVA | M | 1.017 | 10.12 | 10.29
Total |  |  |  | 21.1
Preço de Custo |  |  |  | 21.1
Bonificação |  |  | 0% | 0
Preço de Venda |  |  |  | 21.1
Item: 14. 3. 1. | SETOP ED-48701
Serviço: TERMINAL AÉREO 300 MM BARRA CHATA DE ALUMINIO
Unid: UN
Materiais | Unid | Qtde | Custo Unitário | Custo Total
88247 - AUXILIAR DE ELETRICISTA COM ENCARGOS COMPLEMENTARES | H | 0.03 | 33.07 | 0.99
88264 - ELETRICISTA COM ENCARGOS COMPLEMENTARES | H | 0.03 | 38.55 | 1.15
MATED-12995 - TERMINAL PARA ATERRAMENTO, COM PARAFUSO DE APERTO, ESTANHADO | UN | 1 | 11.18 | 11.18
Total |  |  |  | 13.32
Preço de Custo |  |  |  | 13.32
Bonificação |  |  | 0% | 0
Preço de Venda |  |  |  | 13.32
Item: 14. 3. 2. | COMPOSIÇÃO
Serviço: ISOLADOR SIMPLES FIX. EM 90º 100MM
Unid: UN
Materiais | Unid | Qtde | Custo Unitário | Custo Total
88247 - AUXILIAR DE ELETRICISTA COM ENCARGOS COMPLEMENTARES | H | 0.1 | 33.07 | 3.3
88264 - ELETRICISTA COM ENCARGOS COMPLEMENTARES | H | 0.1 | 38.55 | 3.85
06666/ORSE - ISOLADOR REFORÇADO PARA FIXAÇÃO 90º (PÁRA-RAIO) | UN | 1 | 5.75 | 5.75
Total |  |  |  | 12.9
Preço de Custo |  |  |  | 12.9
Bonificação |  |  | 0% | 0
Preço de Venda |  |  |  | 12.9
Item: 14. 3. 3. | COMPOSIÇÃO
Serviço: ISOLADOR SIMPLES FIX. HORIZONTAL 90º 100MM
Unid: UN
Materiais | Unid | Qtde | Custo Unitário | Custo Total
88247 - AUXILIAR DE ELETRICISTA COM ENCARGOS COMPLEMENTARES | H | 0.1 | 33.07 | 3.3
88264 - ELETRICISTA COM ENCARGOS COMPLEMENTARES | H | 0.1 | 38.55 | 3.85
06661/ORSE - ISOLADOR REFORÇADO PARA MASTRO 2 DESCIDAS (PÁRA-RAIO) | UN | 1 | 6.19 | 6.19
Total |  |  |  | 13.34
Preço de Custo |  |  |  | 13.34
Bonificação |  |  | 0% | 0
Preço de Venda |  |  |  | 13.34
Item: 14. 3. 5. | 96977
Serviço: CABO DE COBRE NÚ - 7 FIOS 50 MM2 EMBUTIDO NO PISO
Unid: M
Materiais | Unid | Qtde | Custo Unitário | Custo Total
88247 - AUXILIAR DE ELETRICISTA COM ENCARGOS COMPLEMENTARES | H | 0.0337 | 33.07 | 1.11
88264 - ELETRICISTA COM ENCARGOS COMPLEMENTARES | H | 0.0337 | 38.55 | 1.29
00867 - CABO DE COBRE NU 50 MM2 MEIO-DURO | M | 1.1 | 59.54 | 65.49
Total |  |  |  | 67.89
Preço de Custo |  |  |  | 67.89
Bonificação |  |  | 0% | 0
Preço de Venda |  |  |  | 67.89
Item: 14. 3. 6. | COMPOSIÇÃO
Serviço: BARRAMENTO DE EQUIPOTENCIALIZAÇÃO 11 TERMINAIS
Unid: UN
Materiais | Unid | Qtde | Custo Unitário | Custo Total
88247 - AUXILIAR DE ELETRICISTA COM ENCARGOS COMPLEMENTARES | H | 1.5 | 33.07 | 49.6
88264 - ELETRICISTA COM ENCARGOS COMPLEMENTARES | H | 1.5 | 38.55 | 57.82
09721/ORSE - CAIXA DE EQUIPOTENCIALIZAÇÃO EM AÇO 400X400X155MM, PARA EMBUTIR COM TAMPA, COM 11 TERMINAIS, REF:TEL-900 OU SIMILAR (SPDA) | UN | 1 | 493.03 | 493.03
Total |  |  |  | 600.45
Preço de Custo |  |  |  | 600.45
Bonificação |  |  | 0% | 0
Preço de Venda |  |  |  | 600.45
Item: 14. 4. 4. | 91877
Serviço: LUVA PVC ROSCA 1 1/4"
Unid: UN
Materiais | Unid | Qtde | Custo Unitário | Custo Total
88247 - AUXILIAR DE ELETRICISTA COM ENCARGOS COMPLEMENTARES | H | 0.176 | 33.07 | 5.82
88264 - ELETRICISTA COM ENCARGOS COMPLEMENTARES | H | 0.176 | 38.55 | 6.78
01902 - LUVA EM PVC RIGIDO ROSCAVEL, DE 1 1/4", PARA ELETRODUTO | UN | 1 | 4.25 | 4.25
Total |  |  |  | 16.85
Preço de Custo |  |  |  | 16.85
Bonificação |  |  | 0% | 0
Preço de Venda |  |  |  | 16.85
Item: 14. 4. 5. | COMPOSIÇÃO
Serviço: ABRAÇADEIRA DE NYLON 150X3,6MM
Unid: UN
Materiais | Unid | Qtde | Custo Unitário | Custo Total
88247 - AUXILIAR DE ELETRICISTA COM ENCARGOS COMPLEMENTARES | H | 0.01 | 33.07 | 0.33
00410 - ABRACADEIRA DE NYLON PARA AMARRACAO DE CABOS, COMPRIMENTO DE 150 X *3,6* MM | UN | 1 | 0.23 | 0.23
Total |  |  |  | 0.56
Preço de Custo |  |  |  | 0.56
Bonificação |  |  | 0% | 0
Preço de Venda |  |  |  | 0.56
Item: 14. 4. 6. | COMPOSIÇÃO
Serviço: BLOCO TERMINAL BLI-10 COM CANALETA DE MONTAGEM
Unid: UN
Materiais | Unid | Qtde | Custo Unitário | Custo Total
88247 - AUXILIAR DE ELETRICISTA COM ENCARGOS COMPLEMENTARES | H | 0.1 | 33.07 | 3.3
88264 - ELETRICISTA COM ENCARGOS COMPLEMENTARES | H | 0.1 | 38.55 | 3.85
CPOSP.30.000.06 - Bloco ligação interna 10 pares com canaleta BLI-10 | UN | 1 | 4.71 | 4.71
Total |  |  |  | 11.86
Preço de Custo |  |  |  | 11.86
Bonificação |  |  | 0% | 0
Preço de Venda |  |  |  | 11.86
Item: 14. 4. 8. | COMPOSIÇÃO
Serviço: ARRUELA LISA GALVAN. 3/8"
Unid: UN
Materiais | Unid | Qtde | Custo Unitário | Custo Total
88247 - AUXILIAR DE ELETRICISTA COM ENCARGOS COMPLEMENTARES | H | 0.01 | 33.07 | 0.33
11072/ORSE - ARRUELA LISA DE 3/8" | UN | 1 | 0.12 | 0.12
Total |  |  |  | 0.45
Preço de Custo |  |  |  | 0.45
Bonificação |  |  | 0% | 0
Preço de Venda |  |  |  | 0.45
Item: 14. 4. 10. | COMPOSIÇÃO
Serviço: BUCHA DE NYLON S10
Unid: UN
Materiais | Unid | Qtde | Custo Unitário | Custo Total
88247 - AUXILIAR DE ELETRICISTA COM ENCARGOS COMPLEMENTARES | H | 0.01 | 33.07 | 0.33
04374 - BUCHA DE NYLON SEM ABA S10 | UN | 1 | 0.44 | 0.44
Total |  |  |  | 0.77
Preço de Custo |  |  |  | 0.77
Bonificação |  |  | 0% | 0
Preço de Venda |  |  |  | 0.77
Item: 14. 4. 11. | COMPOSIÇÃO
Serviço: BUCHA DE NYLON S6
Unid: UN
Materiais | Unid | Qtde | Custo Unitário | Custo Total
88247 - AUXILIAR DE ELETRICISTA COM ENCARGOS COMPLEMENTARES | H | 0.01 | 33.07 | 0.33
04375 - BUCHA DE NYLON SEM ABA S6 | UN | 1 | 0.12 | 0.12
Total |  |  |  | 0.45
Preço de Custo |  |  |  | 0.45
Bonificação |  |  | 0% | 0
Preço de Venda |  |  |  | 0.45
Item: 14. 4. 13. | COMPOSIÇÃO
Serviço: PARAFUSO FENDA GALVAN. CAB. PANELA 2,9X10MM AUTOATARRACHANTE
Unid: UN
Materiais | Unid | Qtde | Custo Unitário | Custo Total
88247 - AUXILIAR DE ELETRICISTA COM ENCARGOS COMPLEMENTARES | H | 0.015 | 33.07 | 0.49
88264 - ELETRICISTA COM ENCARGOS COMPLEMENTARES | H | 0.015 | 38.55 | 0.57
COTAÇÃO - PARAFUSO FENDA GALVAN. CAB. PANELA 2,9X10MM AUTOATARRACHANTE | UN | 1 | 0.15 | 0.15
Total |  |  |  | 1.21
Preço de Custo |  |  |  | 1.21
Bonificação |  |  | 0% | 0
Preço de Venda |  |  |  | 1.21
Item: 14. 4. 14. | COMPOSIÇÃO
Serviço: PARAFUSO FENDA GALVAN. CAB. PANELA 4,2X32MM AUTOATARRACHANTE
Unid: UN
Materiais | Unid | Qtde | Custo Unitário | Custo Total
88247 - AUXILIAR DE ELETRICISTA COM ENCARGOS COMPLEMENTARES | H | 0.015 | 33.07 | 0.49
88264 - ELETRICISTA COM ENCARGOS COMPLEMENTARES | H | 0.015 | 38.55 | 0.57
06903/ORSE - PARAFUSO FENDA CABEÇA PANELA 4,2 X 32MM, AUTO-ATARRACHANTE | UN | 1 | 0.49 | 0.49
Total |  |  |  | 1.55
Preço de Custo |  |  |  | 1.55
Bonificação |  |  | 0% | 0
Preço de Venda |  |  |  | 1.55
Item: 14. 4. 15. | COMPOSIÇÃO
Serviço: PARAFUSO GALVAN. CAB. SEXT. 3/8"X2.1/2" ROSCA TOTAL WW
Unid: UN
Materiais | Unid | Qtde | Custo Unitário | Custo Total
88247 - AUXILIAR DE ELETRICISTA COM ENCARGOS COMPLEMENTARES | H | 0.015 | 33.07 | 0.49
88264 - ELETRICISTA COM ENCARGOS COMPLEMENTARES | H | 0.015 | 38.55 | 0.57
13294 - PARAFUSO ZINCADO, SEXTAVADO, COM ROSCA SOBERBA, DIAMETRO 3/8", COMPRIMENTO 80 MM | UN | 1 | 1.6 | 1.6
Total |  |  |  | 2.66
Preço de Custo |  |  |  | 2.66
Bonificação |  |  | 0% | 0
Preço de Venda |  |  |  | 2.66
Item: 14. 4. 18. | COMPOSIÇÃO
Serviço: PINO C/ ROSCA 1/4" X20MM
Unid: UN
Materiais | Unid | Qtde | Custo Unitário | Custo Total
88247 - AUXILIAR DE ELETRICISTA COM ENCARGOS COMPLEMENTARES | H | 0.01 | 33.07 | 0.33
88264 - ELETRICISTA COM ENCARGOS COMPLEMENTARES | H | 0.01 | 38.55 | 0.38
14147 - PINO DE ACO COM ROSCA 1/4 ", COMPRIMENTO DA HASTE = 30 MM E ROSCA = 20 MM (ACAO DIRETA) | CENTO | 0.01 | 53.5 | 0.53
Total |  |  |  | 1.24
Preço de Custo |  |  |  | 1.24
Bonificação |  |  | 0% | 0
Preço de Venda |  |  |  | 1.24
Item: 14. 4. 20. | COMPOSIÇÃO
Serviço: PORCA SEXTAVADA GALVAN. 3/8"
Unid: UN
Materiais | Unid | Qtde | Custo Unitário | Custo Total
88247 - AUXILIAR DE ELETRICISTA COM ENCARGOS COMPLEMENTARES | H | 0.01 | 33.07 | 0.33
04342 - PORCA ZINCADA, SEXTAVADA, DIAMETRO 3/8" | UN | 1 | 0.24 | 0.24
Total |  |  |  | 0.57
Preço de Custo |  |  |  | 0.57
Bonificação |  |  | 0% | 0
Preço de Venda |  |  |  | 0.57
Item: 14. 4. 21. | COMPOSIÇÃO
Serviço: PROLONGADOR SEXTAVADO 1/4" X50MM
Unid: UN
Materiais | Unid | Qtde | Custo Unitário | Custo Total
88247 - AUXILIAR DE ELETRICISTA COM ENCARGOS COMPLEMENTARES | H | 0.05 | 33.07 | 1.65
88264 - ELETRICISTA COM ENCARGOS COMPLEMENTARES | H | 0.05 | 38.55 | 1.92
12615/ORSE - PROLONGADOR 1/4" X 50MM, DA MOPA OU SIMILAR | UN | 1 | 5.5 | 5.5
Total |  |  |  | 9.07
Preço de Custo |  |  |  | 9.07
Bonificação |  |  | 0% | 0
Preço de Venda |  |  |  | 9.07
Item: 14. 4. 22. | COMPOSIÇÃO
Serviço: SUPORTE PARA CABO DE AÇO 38X90MM
Unid: UN
Materiais | Unid | Qtde | Custo Unitário | Custo Total
88247 - AUXILIAR DE ELETRICISTA COM ENCARGOS COMPLEMENTARES | H | 0.5 | 33.07 | 16.53
88264 - ELETRICISTA COM ENCARGOS COMPLEMENTARES | H | 0.5 | 38.55 | 19.27
08430/ORSE - SUPORTE EM FERRO GALV. PARA DESCIDA DO CABO TIPO REFORÇADO COM CHAPA DE ENCOSTO EM 90° | UN | 1 | 41 | 41
Total |  |  |  | 76.8
Preço de Custo |  |  |  | 76.8
Bonificação |  |  | 0% | 0
Preço de Venda |  |  |  | 76.8
Item: 14. 4. 24. | 98261
Serviço: CABO TELEFÔNICO CCI-50-1
Unid: M
Materiais | Unid | Qtde | Custo Unitário | Custo Total
88247 - AUXILIAR DE ELETRICISTA COM ENCARGOS COMPLEMENTARES | H | 0.0613 | 33.07 | 2.02
88264 - ELETRICISTA COM ENCARGOS COMPLEMENTARES | H | 0.0613 | 38.55 | 2.36
11901 - CABO TELEFONICO CCI 50, 1 PAR, USO INTERNO, SEM BLINDAGEM | M | 1.05 | 0.6 | 0.63
Total |  |  |  | 5.01
Preço de Custo |  |  |  | 5.01
Bonificação |  |  | 0% | 0
Preço de Venda |  |  |  | 5.01
Item: 14. 4. 25. | COMPOSIÇÃO
Serviço: CAIXA DE PASSAGEM - SOBREPOR AÇO PINTADA (REF CEMAR) 202X202X102 MM
Unid: UN
Materiais | Unid | Qtde | Custo Unitário | Custo Total
88247 - AUXILIAR DE ELETRICISTA COM ENCARGOS COMPLEMENTARES | H | 1 | 33.07 | 33.07
88264 - ELETRICISTA COM ENCARGOS COMPLEMENTARES | H | 1 | 38.55 | 38.55
39772 - CAIXA DE PASSAGEM METALICA DE SOBREPOR COM TAMPA PARAFUSADA, DIMENSOES 30 X 30 X 10 CM | UN | 1 | 76 | 76
Total |  |  |  | 147.62
Preço de Custo |  |  |  | 147.62
Bonificação |  |  | 0% | 0
Preço de Venda |  |  |  | 147.62
Item: 14. 4. 26. | 91996
Serviço: PLACA 2X4" - BEGE COM TOMADA QUADRADA 4 P
Unid: un
Materiais | Unid | Qtde | Custo Unitário | Custo Total
91946 - SUPORTE PARAFUSADO COM PLACA DE ENCAIXE 4" X 2" MÉDIO (1,30 M DO PISO) PARA PONTO ELÉTRICO - FORNECIMENTO E INSTALAÇÃO. AF_12/2015 | UN | 1 | 10.99 | 10.99
91994 - TOMADA MÉDIA DE EMBUTIR (1 MÓDULO), 2P+T 10 A, SEM SUPORTE E SEM PLACA - FORNECIMENTO E INSTALAÇÃO. AF_12/2015 | UN | 1 | 33.03 | 33.03
Total |  |  |  | 44.02
Preço de Custo |  |  |  | 44.02
Bonificação |  |  | 0% | 0
Preço de Venda |  |  |  | 44.02
Item: 14. 4. 35. | COMPOSIÇÃO
Serviço: BRACADEIRA GALVAN TIPO CUNHA 1 1/4"
Unid: UN
Materiais | Unid | Qtde | Custo Unitário | Custo Total
88247 - AUXILIAR DE ELETRICISTA COM ENCARGOS COMPLEMENTARES | H | 0.03 | 33.07 | 0.99
00395 - ABRACADEIRA EM ACO PARA AMARRACAO DE ELETRODUTOS, TIPO D, COM 1 1/4" E PARAFUSO DE FIXACAO | UN | 1 | 3.98 | 3.98
Total |  |  |  | 4.97
Preço de Custo |  |  |  | 4.97
Bonificação |  |  | 0% | 0
Preço de Venda |  |  |  | 4.97
Item: 14. 4. 36. | 91865
Serviço: ELETRODUTO PVC ROSCA 1 1/4"
Unid: m
Materiais | Unid | Qtde | Custo Unitário | Custo Total
91170 - FIXAÇÃO DE TUBOS HORIZONTAIS DE PVC, CPVC OU COBRE DIÂMETROS MENORES OU IGUAIS A 40 MM OU ELETROCALHAS ATÉ 150MM DE LARGURA, COM ABRAÇADEIRA METÁLICA RÍGIDA TIPO D 1/2?, FIXADA EM PERFILADO EM LAJE. AF_05/2015 | M | 1 | 3.23 | 3.23
88247 - AUXILIAR DE ELETRICISTA COM ENCARGOS COMPLEMENTARES | H | 0.134 | 33.07 | 4.43
88264 - ELETRICISTA COM ENCARGOS COMPLEMENTARES | H | 0.134 | 38.55 | 5.16
02684 - ELETRODUTO DE PVC RIGIDO ROSCAVEL DE 1 1/4 ", SEM LUVA | M | 1.017 | 13.47 | 13.69
Total |  |  |  | 26.51
Preço de Custo |  |  |  | 26.51
Bonificação |  |  | 0% | 0
Preço de Venda |  |  |  | 26.51
Item: 14. 4. 37. | 100561
Serviço: CAIXA DISTRIBUIÇÃO GERAL P/ TELEFONIA N° 3 (A=40, L=40, P=12)CM
Unid: UN
Materiais | Unid | Qtde | Custo Unitário | Custo Total
87367 - ARGAMASSA TRAÇO 1:1:6 (EM VOLUME DE CIMENTO, CAL E AREIA MÉDIA ÚMIDA) PARA EMBOÇO/MASSA ÚNICA/ASSENTAMENTO DE ALVENARIA DE VEDAÇÃO, PREPARO MANUAL. AF_08/2019 | M3 | 0.014 | 888.61 | 12.44
88247 - AUXILIAR DE ELETRICISTA COM ENCARGOS COMPLEMENTARES | H | 0.965 | 33.07 | 31.91
88264 - ELETRICISTA COM ENCARGOS COMPLEMENTARES | H | 0.965 | 38.55 | 37.2
11251 - CAIXA DE PASSAGEM/ LUZ / TELEFONIA, DE EMBUTIR, EM CHAPA DE ACO GALVANIZADO, DIMENSOES 40 X 40 X *12* CM (PADRAO CONCESSIONARIA LOCAL) | UN | 1 | 163.24 | 163.24
Total |  |  |  | 244.79
Preço de Custo |  |  |  | 244.79
Bonificação |  |  | 0% | 0
Preço de Venda |  |  |  | 244.79
Item: 15. 1. 1. | BASE 100878
Serviço: VASO SANITÁRIO COM CAIXA ACOPLADA PCD - BACIA PARA CAIXA ACOPLADA. LINHA: VOGUE PLUS CONFORTO, COR: BRANCO, MARCA: DECA , MODELO: P.515.17
Unid: UN
Materiais | Unid | Qtde | Custo Unitário | Custo Total
88267 - ENCANADOR OU BOMBEIRO HIDRÁULICO COM ENCARGOS COMPLEMENTARES | H | 1.3121 | 25.17 | 33.02
88316 - SERVENTE COM ENCARGOS COMPLEMENTARES | H | 0.6063 | 21.12 | 12.8
04384 - PARAFUSO NIQUELADO COM ACABAMENTO CROMADO PARA FIXAR PECA SANITARIA, INCLUI PORCA CEGA, ARRUELA E BUCHA DE NYLON TAMANHO S-10 | UN | 2 | 24 | 48
06138 - VEDACAO PVC, 100 MM, PARA SAIDA VASO SANITARIO | UN | 1 | 11.75 | 11.75
37329 - REJUNTE EPOXI BRANCO | KG | 0.0881 | 136.04 | 11.98
COTAÇÃO - VASO SANITÁRIO COM CAIXA ACOPLADA PCD - BACIA PARA CAIXA ACOPLADA. LINHA: VOGUE PLUS CONFORTO, COR: BRANCO, MARCA: DECA , MODELO: P.515.17 | UN | 1 | 1445.9 | 1445.9
Total |  |  |  | 1563.45
Preço de Custo |  |  |  | 1563.45
Bonificação |  |  | 0% | 0
Preço de Venda |  |  |  | 1563.45
Item: 15. 1. 2. | BASE 100878
Serviço: BACIA COM CAIXA ACOPLADA DECA- IZY
Unid: UN
Materiais | Unid | Qtde | Custo Unitário | Custo Total
88267 - ENCANADOR OU BOMBEIRO HIDRÁULICO COM ENCARGOS COMPLEMENTARES | H | 1.3121 | 25.17 | 33.02
88316 - SERVENTE COM ENCARGOS COMPLEMENTARES | H | 0.6063 | 21.12 | 12.8
04384 - PARAFUSO NIQUELADO COM ACABAMENTO CROMADO PARA FIXAR PECA SANITARIA, INCLUI PORCA CEGA, ARRUELA E BUCHA DE NYLON TAMANHO S-10 | UN | 2 | 24 | 48
06138 - VEDACAO PVC, 100 MM, PARA SAIDA VASO SANITARIO | UN | 1 | 11.75 | 11.75
37329 - REJUNTE EPOXI BRANCO | KG | 0.0881 | 136.04 | 11.98
COTAÇÃO - BACIA COM CAIXA ACOPLADA DECA- IZY | UN | 1 | 382.5 | 382.5
Total |  |  |  | 500.05
Preço de Custo |  |  |  | 500.05
Bonificação |  |  | 0% | 0
Preço de Venda |  |  |  | 500.05
Item: 15. 1. 3. | BASE 100878
Serviço: BACIA COM CAIXA ACOPLADA DECA- IZY SAÍDA LATERAL
Unid: UN
Materiais | Unid | Qtde | Custo Unitário | Custo Total
88267 - ENCANADOR OU BOMBEIRO HIDRÁULICO COM ENCARGOS COMPLEMENTARES | H | 1.3121 | 25.17 | 33.02
88316 - SERVENTE COM ENCARGOS COMPLEMENTARES | H | 0.6063 | 21.12 | 12.8
04384 - PARAFUSO NIQUELADO COM ACABAMENTO CROMADO PARA FIXAR PECA SANITARIA, INCLUI PORCA CEGA, ARRUELA E BUCHA DE NYLON TAMANHO S-10 | UN | 2 | 24 | 48
06138 - VEDACAO PVC, 100 MM, PARA SAIDA VASO SANITARIO | UN | 1 | 11.75 | 11.75
37329 - REJUNTE EPOXI BRANCO | KG | 0.0881 | 136.04 | 11.98
COTAÇÃO - BACIA COM CAIXA ACOPLADA DECA- IZY SAÍDA LATERAL | UN | 1 | 485.66 | 485.66
Total |  |  |  | 603.21
Preço de Custo |  |  |  | 603.21
Bonificação |  |  | 0% | 0
Preço de Venda |  |  |  | 603.21
Item: 15. 1. 4. | BASE 86904
Serviço: LAVATORIO LOUCA BRANCA COM COLUNA
Unid: UN
Materiais | Unid | Qtde | Custo Unitário | Custo Total
88267 - ENCANADOR OU BOMBEIRO HIDRÁULICO COM ENCARGOS COMPLEMENTARES | H | 0.387 | 25.17 | 9.74
88316 - SERVENTE COM ENCARGOS COMPLEMENTARES | H | 0.1886 | 21.12 | 3.98
04351 - PARAFUSO NIQUELADO 3 1/2" COM ACABAMENTO CROMADO PARA FIXAR PECA SANITARIA, INCLUI PORCA CEGA, ARRUELA E BUCHA DE NYLON TAMANHO S-8 | UN | 2 | 17.79 | 35.58
36794 - LAVATORIO LOUCA BRANCA COM COLUNA *44 X 35,5* CM | UN | 1 | 163.89 | 163.89
37329 - REJUNTE EPOXI BRANCO | KG | 0.0304 | 136.04 | 4.13
Total |  |  |  | 217.32
Preço de Custo |  |  |  | 217.32
Bonificação |  |  | 0% | 0
Preço de Venda |  |  |  | 217.32
Item: 15. 1. 5. | BASE 86904
Serviço: LAVATORIO DE CANTO DE LOUCA BRANCA, SUSPENSO (SEM COLUNA)
Unid: UN
Materiais | Unid | Qtde | Custo Unitário | Custo Total
88267 - ENCANADOR OU BOMBEIRO HIDRÁULICO COM ENCARGOS COMPLEMENTARES | H | 0.387 | 25.17 | 9.74
88316 - SERVENTE COM ENCARGOS COMPLEMENTARES | H | 0.1886 | 21.12 | 3.98
04351 - PARAFUSO NIQUELADO 3 1/2" COM ACABAMENTO CROMADO PARA FIXAR PECA SANITARIA, INCLUI PORCA CEGA, ARRUELA E BUCHA DE NYLON TAMANHO S-8 | UN | 2 | 17.79 | 35.58
36521 - LAVATORIO DE CANTO LOUCA BRANCA SUSPENSO *40 X 30* CM | UN | 1 | 153.95 | 153.95
37329 - REJUNTE EPOXI BRANCO | KG | 0.0304 | 136.04 | 4.13
Total |  |  |  | 207.38
Preço de Custo |  |  |  | 207.38
Bonificação |  |  | 0% | 0
Preço de Venda |  |  |  | 207.38
Item: 15. 1. 6. | BASE 86901
Serviço: LAVATORIO / CUBA DE SOBREPOR, RETANGULAR, DE LOUCA BRANCA
Unid: UN
Materiais | Unid | Qtde | Custo Unitário | Custo Total
88274 - MARMORISTA/GRANITEIRO COM ENCARGOS COMPLEMENTARES | H | 0.8458 | 26.91 | 22.76
88316 - SERVENTE COM ENCARGOS COMPLEMENTARES | H | 0.2665 | 21.12 | 5.62
04823 - MASSA PLASTICA PARA MARMORE/GRANITO | KG | 0.5271 | 44.7 | 23.56
10427 - LAVATORIO/CUBA DE SOBREPOR RETANGULAR LOUCA BRANCA COM LADRAO *52 X 45* CM | UN | 1 | 478.89 | 478.89
Total |  |  |  | 530.83
Preço de Custo |  |  |  | 530.83
Bonificação |  |  | 0% | 0
Preço de Venda |  |  |  | 530.83
Item: 15. 1. 7. | BASE 100854
Serviço: TORNEIRA CROMADA DE MESA PARA LAVATÓRIO COM SENSOR DE PRESENCA. AF_01/2020
Unid: UN
Materiais | Unid | Qtde | Custo Unitário | Custo Total
88267 - ENCANADOR OU BOMBEIRO HIDRÁULICO COM ENCARGOS COMPLEMENTARES | H | 0.6453 | 25.17 | 16.24
88316 - SERVENTE COM ENCARGOS COMPLEMENTARES | H | 0.2033 | 21.12 | 4.29
03146 - FITA VEDA ROSCA EM ROLOS DE 18 MM X 10 M (L X C) | UN | 0.021 | 3.25 | 0.06
COTAÇÃO - TORNEIRA LAVATÓRIO - TORNEIRA DE MESA BICA ALTA PARA LAVATÓRIO. LINHA: LINK CONFORTO, CROMADO, MARCA: DECA , MODELO: 1196.C.LNK | UN | 1 | 508.9 | 508.9
Total |  |  |  | 529.49
Preço de Custo |  |  |  | 529.49
Bonificação |  |  | 0% | 0
Preço de Venda |  |  |  | 529.49
Item: 15. 1. 8. | BASE 86874
Serviço: TANQUE: TANQUE DE PAREDE TRAMONTINA HERA WALL 34 L EM AÇO INOX ACETINADO 50X40 CM - CÓD. 94401107 COMUM OU COM SAIDA LATERAL
Unid: UN
Materiais | Unid | Qtde | Custo Unitário | Custo Total
88267 - ENCANADOR OU BOMBEIRO HIDRÁULICO COM ENCARGOS COMPLEMENTARES | H | 0.8226 | 25.17 | 20.7
88316 - SERVENTE COM ENCARGOS COMPLEMENTARES | H | 0.3446 | 21.12 | 7.27
04351 - PARAFUSO NIQUELADO 3 1/2" COM ACABAMENTO CROMADO PARA FIXAR PECA SANITARIA, INCLUI PORCA CEGA, ARRUELA E BUCHA DE NYLON TAMANHO S-8 | UN | 4 | 17.79 | 71.16
37329 - REJUNTE EPOXI BRANCO | KG | 0.039 | 136.04 | 5.3
COTAÇÃO - TANQUE: TANQUE DE PAREDE TRAMONTINA HERA WALL 34 L EM AÇO INOX ACETINADO 50X40 CM - CÓD. 94401107 | UN | 1 | 979.5 | 979.5
Total |  |  |  | 1083.93
Preço de Custo |  |  |  | 1083.93
Bonificação |  |  | 0% | 0
Preço de Venda |  |  |  | 1083.93
Item: 15. 1. 9.
Serviço: BANCADA EM CHAPA INOX - 304, SALA ENOLOGIA CONFORME PROJETO
Unid: UN
Materiais | Unid | Qtde | Custo Unitário | Custo Total
88309 - PEDREIRO COM ENCARGOS COMPLEMENTARES | H | 4 | 25.89 | 103.56
88316 - SERVENTE COM ENCARGOS COMPLEMENTARES | H | 4 | 21.12 | 84.48
10122/ORSE - BANCADA EM CHAPA INOX - 304, DIMENSÕES 3,00 X 0,65M, COM 01 CUBA DE 62,5X50,5X30CM, POLIDA OU ESCOVADA | UN | 1 | 2977.87 | 2977.87
Total |  |  |  | 3165.91
Preço de Custo |  |  |  | 3165.91
Bonificação |  |  | 0% | 0
Preço de Venda |  |  |  | 3165.91
Item: 15. 1. 10.
Serviço: BANCADA EM CHAPA INOX - 304, SALA DE AULA CONFORME PROJETO
Unid: UN
Materiais | Unid | Qtde | Custo Unitário | Custo Total
88309 - PEDREIRO COM ENCARGOS COMPLEMENTARES | H | 4 | 25.89 | 103.56
88316 - SERVENTE COM ENCARGOS COMPLEMENTARES | H | 4 | 21.12 | 84.48
11387/orse - BANCADA EM CHAPA INOX - 304, EM "U", DIMENSÕES (1,81 X 0,60M + 1,80 X 0,36M +1,01 X 0,60M), COM 01 CUB | un | 1 | 3855.02 | 3855.02
Total |  |  |  | 4043.06
Preço de Custo |  |  |  | 4043.06
Bonificação |  |  | 0% | 0
Preço de Venda |  |  |  | 4043.06
Item: 15. 1. 11. | BASE 86914
Serviço: TORNEIRA JARDIM - TORNEIRA PARA JARDIM E TANQUE COM ADAPTADOR DE MANGUEIRA. LINHA: IZY, CROMADO, MARCA: DECA , MODELO: 1153.C37
Unid: UN
Materiais | Unid | Qtde | Custo Unitário | Custo Total
88267 - ENCANADOR OU BOMBEIRO HIDRÁULICO COM ENCARGOS COMPLEMENTARES | H | 0.1525 | 25.17 | 3.83
88316 - SERVENTE COM ENCARGOS COMPLEMENTARES | H | 0.0481 | 21.12 | 1.01
03146 - FITA VEDA ROSCA EM ROLOS DE 18 MM X 10 M (L X C) | UN | 0.021 | 3.25 | 0.06
COTAÇÃO - TORNEIRA JARDIM - TORNEIRA PARA JARDIM E TANQUE COM ADAPTADOR DE MANGUEIRA. LINHA: IZY, CROMADO, MARCA: DECA , MODELO: 1153.C37 | UN | 1 | 289.9 | 289.9
Total |  |  |  | 294.8
Preço de Custo |  |  |  | 294.8
Bonificação |  |  | 0% | 0
Preço de Venda |  |  |  | 294.8
Item: 15. 1. 12. | BASE 86895
Serviço: BANCADA DE GRANITO
Unid: M2
Materiais | Unid | Qtde | Custo Unitário | Custo Total
88274 - MARMORISTA/GRANITEIRO COM ENCARGOS COMPLEMENTARES | H | 1.9209 | 26.91 | 51.69
88316 - SERVENTE COM ENCARGOS COMPLEMENTARES | H | 0.9811 | 21.12 | 20.72
07568 - BUCHA DE NYLON SEM ABA S10, COM PARAFUSO DE 6,10 X 65 MM EM ACO ZINCADO COM ROSCA SOBERBA, CABECA CHATA E FENDA PHILLIPS | UN | 6 | 0.73 | 4.38
04823 - MASSA PLASTICA PARA MARMORE/GRANITO | KG | 0.3844 | 44.7 | 17.18
11795 - GRANITO PARA BANCADA, POLIDO, TIPO ANDORINHA/ QUARTZ/ CASTELO/ CORUMBA OU OUTROS EQUIVALENTES DA REGIAO, E= *2,5* CM | M2 | 0.5 | 562.26 | 281.13
37329 - REJUNTE EPOXI BRANCO | KG | 0.0154 | 136.04 | 2.09
37590 - SUPORTE MAO-FRANCESA EM ACO, ABAS IGUAIS 30 CM, CAPACIDADE MINIMA 60 KG, BRANCO | UN | 2 | 22.46 | 44.92
Total |  |  |  | 422.11
Preço de Custo |  |  |  | 422.11
Bonificação |  |  | 0% | 0
Preço de Venda |  |  |  | 422.11
Item: 15. 1. 13. | 100868
Serviço: BARRA DE APOIO 80 CM
Unid: UN
Materiais | Unid | Qtde | Custo Unitário | Custo Total
88267 - ENCANADOR OU BOMBEIRO HIDRÁULICO COM ENCARGOS COMPLEMENTARES | H | 0.9485 | 25.17 | 23.87
88316 - SERVENTE COM ENCARGOS COMPLEMENTARES | H | 0.2988 | 21.12 | 6.31
04351 - PARAFUSO NIQUELADO 3 1/2" COM ACABAMENTO CROMADO PARA FIXAR PECA SANITARIA, INCLUI PORCA CEGA, ARRUELA E BUCHA DE NYLON TAMANHO S-8 | UN | 6 | 17.79 | 106.74
36081 - BARRA DE APOIO RETA, EM ACO INOX POLIDO, COMPRIMENTO 80CM, DIAMETRO MINIMO 3 CM | UN | 1 | 173.5 | 173.5
Total |  |  |  | 310.42
Preço de Custo |  |  |  | 310.42
Bonificação |  |  | 0% | 0
Preço de Venda |  |  |  | 310.42
Item: 15. 1. 14. | 100864
Serviço: BARRA DE APOIO PARA LAVATÓRIO DE CANTO
Unid: UN
Materiais | Unid | Qtde | Custo Unitário | Custo Total
88267 - ENCANADOR OU BOMBEIRO HIDRÁULICO COM ENCARGOS COMPLEMENTARES | H | 1.4228 | 25.17 | 35.81
88316 - SERVENTE COM ENCARGOS COMPLEMENTARES | H | 0.4483 | 21.12 | 9.46
04351 - PARAFUSO NIQUELADO 3 1/2" COM ACABAMENTO CROMADO PARA FIXAR PECA SANITARIA, INCLUI PORCA CEGA, ARRUELA E BUCHA DE NYLON TAMANHO S-8 | UN | 9 | 17.79 | 160.11
36209 - BARRA DE APOIO EM "L", EM ACO INOX POLIDO 80 X 80 CM, DIAMETRO MINIMO 3 CM | UN | 1 | 381.92 | 381.92
Total |  |  |  | 587.3
Preço de Custo |  |  |  | 587.3
Bonificação |  |  | 0% | 0
Preço de Venda |  |  |  | 587.3
Item: 15. 1. 15. | BASE 100860
Serviço: CHUVEIRO - CHUVEIRO COM TUBO DE PAREDE. LINHA: DECA FLEX, CROMADO, MARCA: DECA , MODELO: 1955.C.STD
Unid: UN
Materiais | Unid | Qtde | Custo Unitário | Custo Total
88267 - ENCANADOR OU BOMBEIRO HIDRÁULICO COM ENCARGOS COMPLEMENTARES | H | 0.4467 | 25.17 | 11.24
88316 - SERVENTE COM ENCARGOS COMPLEMENTARES | H | 0.1407 | 21.12 | 2.97
03146 - FITA VEDA ROSCA EM ROLOS DE 18 MM X 10 M (L X C) | UN | 0.021 | 3.25 | 0.06
COTAÇÃO - CHUVEIRO - CHUVEIRO COM TUBO DE PAREDE. LINHA: DECA FLEX, CROMADO, MARCA: DECA , MODELO: 1955.C.STD | UN | 1 | 234.57 | 234.57
Total |  |  |  | 248.84
Preço de Custo |  |  |  | 248.84
Bonificação |  |  | 0% | 0
Preço de Venda |  |  |  | 248.84
Item: 16. 1. 1. | 89356
Serviço: TUBO PVC RÍGIDO SOLDÁVEL 25MM
Unid: M
Materiais | Unid | Qtde | Custo Unitário | Custo Total
88248 - AUXILIAR DE ENCANADOR OU BOMBEIRO HIDRÁULICO COM ENCARGOS COMPLEMENTARES | H | 0.369 | 20.55 | 7.58
88267 - ENCANADOR OU BOMBEIRO HIDRÁULICO COM ENCARGOS COMPLEMENTARES | H | 0.369 | 25.17 | 9.28
09868 - TUBO PVC, SOLDAVEL, DN 25 MM, AGUA FRIA (NBR-5648) | M | 1.061 | 5.48 | 5.81
38383 - LIXA D'AGUA EM FOLHA, GRAO 100 | UN | 0.123 | 2.55 | 0.31
Total |  |  |  | 22.98
Preço de Custo |  |  |  | 22.98
Bonificação |  |  | 0% | 0
Preço de Venda |  |  |  | 22.98
Item: 16. 1. 2. | 89357
Serviço: TUBO PVC RÍGIDO SOLDÁVEL 32MM
Unid: M
Materiais | Unid | Qtde | Custo Unitário | Custo Total
88248 - AUXILIAR DE ENCANADOR OU BOMBEIRO HIDRÁULICO COM ENCARGOS COMPLEMENTARES | H | 0.44 | 20.55 | 9.04
88267 - ENCANADOR OU BOMBEIRO HIDRÁULICO COM ENCARGOS COMPLEMENTARES | H | 0.44 | 25.17 | 11.07
09869 - TUBO PVC, SOLDAVEL, DN 32 MM, AGUA FRIA (NBR-5648) | M | 1.061 | 11.83 | 12.55
38383 - LIXA D'AGUA EM FOLHA, GRAO 100 | UN | 0.147 | 2.55 | 0.37
Total |  |  |  | 33.03
Preço de Custo |  |  |  | 33.03
Bonificação |  |  | 0% | 0
Preço de Venda |  |  |  | 33.03
Item: 16. 1. 3. | 89449
Serviço: TUBO PVC RÍGIDO SOLDÁVEL 50MM
Unid: M
Materiais | Unid | Qtde | Custo Unitário | Custo Total
88248 - AUXILIAR DE ENCANADOR OU BOMBEIRO HIDRÁULICO COM ENCARGOS COMPLEMENTARES | H | 0.029 | 20.55 | 0.59
88267 - ENCANADOR OU BOMBEIRO HIDRÁULICO COM ENCARGOS COMPLEMENTARES | H | 0.029 | 25.17 | 0.72
09875 - TUBO PVC, SOLDAVEL, DN 50 MM, PARA AGUA FRIA (NBR-5648) | M | 1.061 | 20.37 | 21.61
38383 - LIXA D'AGUA EM FOLHA, GRAO 100 | UN | 0.01 | 2.55 | 0.02
Total |  |  |  | 22.94
Preço de Custo |  |  |  | 22.94
Bonificação |  |  | 0% | 0
Preço de Venda |  |  |  | 22.94
Item: 16. 1. 4. | 89450
Serviço: TUBO PVC RÍGIDO SOLDÁVEL 60MM
Unid: M
Materiais | Unid | Qtde | Custo Unitário | Custo Total
88248 - AUXILIAR DE ENCANADOR OU BOMBEIRO HIDRÁULICO COM ENCARGOS COMPLEMENTARES | H | 0.034 | 20.55 | 0.69
88267 - ENCANADOR OU BOMBEIRO HIDRÁULICO COM ENCARGOS COMPLEMENTARES | H | 0.034 | 25.17 | 0.85
09873 - TUBO PVC, SOLDAVEL, DN 60 MM, AGUA FRIA (NBR-5648) | M | 1.061 | 33.51 | 35.55
38383 - LIXA D'AGUA EM FOLHA, GRAO 100 | UN | 0.011 | 2.55 | 0.02
Total |  |  |  | 37.11
Preço de Custo |  |  |  | 37.11
Bonificação |  |  | 0% | 0
Preço de Venda |  |  |  | 37.11
Item: 16. 1. 6. | 90371
Serviço: REGISTRO DE ESFERA 3/4"
Unid: UN
Materiais | Unid | Qtde | Custo Unitário | Custo Total
88248 - AUXILIAR DE ENCANADOR OU BOMBEIRO HIDRÁULICO COM ENCARGOS COMPLEMENTARES | H | 0.1102 | 20.55 | 2.26
88267 - ENCANADOR OU BOMBEIRO HIDRÁULICO COM ENCARGOS COMPLEMENTARES | H | 0.1102 | 25.17 | 2.77
03148 - FITA VEDA ROSCA EM ROLOS DE 18 MM X 50 M (L X C) | UN | 0.0106 | 11.98 | 0.12
06032 - REGISTRO DE ESFERA, PVC, COM VOLANTE, VS, ROSCAVEL, DN 3/4", COM CORPO DIVIDIDO | UN | 1 | 46.53 | 46.53
Total |  |  |  | 51.68
Preço de Custo |  |  |  | 51.68
Bonificação |  |  | 0% | 0
Preço de Venda |  |  |  | 51.68
Item: 16. 1. 7. | 89986
Serviço: REGISTRO DE GAVETA C/ CANOPLA CROMADA 3/4"
Unid: UN
Materiais | Unid | Qtde | Custo Unitário | Custo Total
88248 - AUXILIAR DE ENCANADOR OU BOMBEIRO HIDRÁULICO COM ENCARGOS COMPLEMENTARES | H | 0.1829 | 20.55 | 3.75
88267 - ENCANADOR OU BOMBEIRO HIDRÁULICO COM ENCARGOS COMPLEMENTARES | H | 0.1829 | 25.17 | 4.6
03148 - FITA VEDA ROSCA EM ROLOS DE 18 MM X 50 M (L X C) | UN | 0.0084 | 11.98 | 0.1
06006 - REGISTRO GAVETA COM ACABAMENTO E CANOPLA CROMADOS, SIMPLES, BITOLA 1/2 " (REF 1509) | UN | 1 | 50.53 | 50.53
Total |  |  |  | 58.98
Preço de Custo |  |  |  | 58.98
Bonificação |  |  | 0% | 0
Preço de Venda |  |  |  | 58.98
Item: 16. 1. 8. | 103042
Serviço: REGISTRO ESFERA BORBOLETA BRUTO PVC 3/4"
Unid: UN
Materiais | Unid | Qtde | Custo Unitário | Custo Total
88248 - AUXILIAR DE ENCANADOR OU BOMBEIRO HIDRÁULICO COM ENCARGOS COMPLEMENTARES | H | 0.1102 | 20.55 | 2.26
88267 - ENCANADOR OU BOMBEIRO HIDRÁULICO COM ENCARGOS COMPLEMENTARES | H | 0.1102 | 25.17 | 2.77
03148 - FITA VEDA ROSCA EM ROLOS DE 18 MM X 50 M (L X C) | UN | 0.0106 | 11.98 | 0.12
06031 - REGISTRO DE ESFERA PVC, COM BORBOLETA, COM ROSCA EXTERNA, DE 3/4" | UN | 1 | 36.74 | 36.74
Total |  |  |  | 41.89
Preço de Custo |  |  |  | 41.89
Bonificação |  |  | 0% | 0
Preço de Venda |  |  |  | 41.89
Item: 16. 1. 9. | 86886
Serviço: ENGATE FLEXÍVEL COBRE CROMADO COM CANOPLA 1/2 - 30CM
Unid: UN
Materiais | Unid | Qtde | Custo Unitário | Custo Total
88267 - ENCANADOR OU BOMBEIRO HIDRÁULICO COM ENCARGOS COMPLEMENTARES | H | 0.1525 | 25.17 | 3.83
88316 - SERVENTE COM ENCARGOS COMPLEMENTARES | H | 0.0481 | 21.12 | 1.01
11683 - ENGATE / RABICHO FLEXIVEL INOX 1/2 " X 30 CM | UN | 1 | 37.83 | 37.83
03146 - FITA VEDA ROSCA EM ROLOS DE 18 MM X 10 M (L X C) | UN | 0.021 | 3.25 | 0.06
Total |  |  |  | 42.73
Preço de Custo |  |  |  | 42.73
Bonificação |  |  | 0% | 0
Preço de Venda |  |  |  | 42.73
Item: 16. 1. 10. | 86884
Serviço: ENGATE FLEXÍVEL PLÁSTICO 1/2 - 30CM
Unid: UN
Materiais | Unid | Qtde | Custo Unitário | Custo Total
88267 - ENCANADOR OU BOMBEIRO HIDRÁULICO COM ENCARGOS COMPLEMENTARES | H | 0.1525 | 25.17 | 3.83
88316 - SERVENTE COM ENCARGOS COMPLEMENTARES | H | 0.0481 | 21.12 | 1.01
06141 - ENGATE/RABICHO FLEXIVEL PLASTICO (PVC OU ABS) BRANCO 1/2 " X 30 CM | UN | 1 | 5.5 | 5.5
03146 - FITA VEDA ROSCA EM ROLOS DE 18 MM X 10 M (L X C) | UN | 0.021 | 3.25 | 0.06
Total |  |  |  | 10.4
Preço de Custo |  |  |  | 10.4
Bonificação |  |  | 0% | 0
Preço de Venda |  |  |  | 10.4
Item: 16. 1. 11. | 12868/ORSE
Serviço: COLAR DE TOMADA EM PVC 3/4"
Unid: UN
Materiais | Unid | Qtde | Custo Unitário | Custo Total
88248 - AUXILIAR DE ENCANADOR OU BOMBEIRO HIDRÁULICO COM ENCARGOS COMPLEMENTARES | H | 0.6 | 20.55 | 12.33
88267 - ENCANADOR OU BOMBEIRO HIDRÁULICO COM ENCARGOS COMPLEMENTARES | H | 0.6 | 25.17 | 15.1
01413/ORSE - COLAR TOMADA PVC, COM TRAVAS, SAIDA COM ROSCA, DE 75 MM X 1/2" OU 75 MM X 3/4", PARA LIGACAO PREDIAL D | UN | 1 | 17.61 | 17.61
Total |  |  |  | 45.04
Preço de Custo |  |  |  | 45.04
Bonificação |  |  | 0% | 0
Preço de Venda |  |  |  | 45.04
Item: 16. 1. 12. | 89363
Serviço: JOELHO 90 SOLDÁVEL C/ ROSCA 25 MM - 3/4"
Unid: UN
Materiais | Unid | Qtde | Custo Unitário | Custo Total
88248 - AUXILIAR DE ENCANADOR OU BOMBEIRO HIDRÁULICO COM ENCARGOS COMPLEMENTARES | H | 0.15 | 20.55 | 3.08
88267 - ENCANADOR OU BOMBEIRO HIDRÁULICO COM ENCARGOS COMPLEMENTARES | H | 0.15 | 25.17 | 3.77
00122 - ADESIVO PLASTICO PARA PVC, FRASCO COM 850 GR | UN | 0.007 | 70.25 | 0.49
03500 - JOELHO, PVC SOLDAVEL, 45 GRAUS, 25 MM, PARA AGUA FRIA PREDIAL | UN | 1 | 1.98 | 1.98
20083 - SOLUCAO LIMPADORA PARA PVC, FRASCO COM 1000 CM3 | UN | 0.008 | 79.59 | 0.63
38383 - LIXA D'AGUA EM FOLHA, GRAO 100 | UN | 0.05 | 2.55 | 0.12
Total |  |  |  | 10.07
Preço de Custo |  |  |  | 10.07
Bonificação |  |  | 0% | 0
Preço de Venda |  |  |  | 10.07
Item: 16. 1. 13. | 90373
Serviço: JOELHO DE REDUÇÃO SOLDÁVEL C/ ROSCA 25 MM - 1/2"
Unid: UN
Materiais | Unid | Qtde | Custo Unitário | Custo Total
88248 - AUXILIAR DE ENCANADOR OU BOMBEIRO HIDRÁULICO COM ENCARGOS COMPLEMENTARES | H | 0.15 | 20.55 | 3.08
88267 - ENCANADOR OU BOMBEIRO HIDRÁULICO COM ENCARGOS COMPLEMENTARES | H | 0.15 | 25.17 | 3.77
00122 - ADESIVO PLASTICO PARA PVC, FRASCO COM 850 GR | UN | 0.007 | 70.25 | 0.49
20147 - JOELHO PVC, SOLDAVEL, COM BUCHA DE LATAO, 90 GRAUS, 25 MM X 1/2", PARA AGUA FRIA PREDIAL | UN | 1 | 7.07 | 7.07
20083 - SOLUCAO LIMPADORA PARA PVC, FRASCO COM 1000 CM3 | UN | 0.008 | 79.59 | 0.63
38383 - LIXA D'AGUA EM FOLHA, GRAO 100 | UN | 0.05 | 2.55 | 0.12
Total |  |  |  | 15.16
Preço de Custo |  |  |  | 15.16
Bonificação |  |  | 0% | 0
Preço de Venda |  |  |  | 15.16
Item: 16. 1. 14. | 89383
Serviço: ADAPT SOLD.CURTO C/BOLSA-ROSCA P REGISTRO 25 MM - 3/4"
Unid: UN
Materiais | Unid | Qtde | Custo Unitário | Custo Total
88248 - AUXILIAR DE ENCANADOR OU BOMBEIRO HIDRÁULICO COM ENCARGOS COMPLEMENTARES | H | 0.1 | 20.55 | 2.05
88267 - ENCANADOR OU BOMBEIRO HIDRÁULICO COM ENCARGOS COMPLEMENTARES | H | 0.1 | 25.17 | 2.51
00065 - ADAPTADOR PVC SOLDAVEL CURTO COM BOLSA E ROSCA, 25 MM X 3/4", PARA AGUA FRIA | UN | 1 | 1.18 | 1.18
00122 - ADESIVO PLASTICO PARA PVC, FRASCO COM 850 GR | UN | 0.007 | 70.25 | 0.49
20083 - SOLUCAO LIMPADORA PARA PVC, FRASCO COM 1000 CM3 | UN | 0.008 | 79.59 | 0.63
38383 - LIXA D'AGUA EM FOLHA, GRAO 100 | UN | 0.05 | 2.55 | 0.12
Total |  |  |  | 6.98
Preço de Custo |  |  |  | 6.98
Bonificação |  |  | 0% | 0
Preço de Venda |  |  |  | 6.98
Item: 16. 1. 15. | 89364
Serviço: CURVA 90 SOLDÁVEL 25MM
Unid: UN
Materiais | Unid | Qtde | Custo Unitário | Custo Total
88248 - AUXILIAR DE ENCANADOR OU BOMBEIRO HIDRÁULICO COM ENCARGOS COMPLEMENTARES | H | 0.15 | 20.55 | 3.08
88267 - ENCANADOR OU BOMBEIRO HIDRÁULICO COM ENCARGOS COMPLEMENTARES | H | 0.15 | 25.17 | 3.77
00122 - ADESIVO PLASTICO PARA PVC, FRASCO COM 850 GR | UN | 0.007 | 70.25 | 0.49
01956 - CURVA DE PVC 90 GRAUS, SOLDAVEL, 25 MM, PARA AGUA FRIA PREDIAL (NBR 5648) | UN | 1 | 3.94 | 3.94
20083 - SOLUCAO LIMPADORA PARA PVC, FRASCO COM 1000 CM3 | UN | 0.008 | 79.59 | 0.63
38383 - LIXA D'AGUA EM FOLHA, GRAO 100 | UN | 0.05 | 2.55 | 0.12
Total |  |  |  | 12.03
Preço de Custo |  |  |  | 12.03
Bonificação |  |  | 0% | 0
Preço de Venda |  |  |  | 12.03
Item: 16. 1. 16. | 89369
Serviço: CURVA 90 SOLDÁVEL 32MM
Unid: UN
Materiais | Unid | Qtde | Custo Unitário | Custo Total
88248 - AUXILIAR DE ENCANADOR OU BOMBEIRO HIDRÁULICO COM ENCARGOS COMPLEMENTARES | H | 0.179 | 20.55 | 3.67
88267 - ENCANADOR OU BOMBEIRO HIDRÁULICO COM ENCARGOS COMPLEMENTARES | H | 0.179 | 25.17 | 4.5
00122 - ADESIVO PLASTICO PARA PVC, FRASCO COM 850 GR | UN | 0.009 | 70.25 | 0.63
01957 - CURVA DE PVC 90 GRAUS, SOLDAVEL, 32 MM, PARA AGUA FRIA PREDIAL (NBR 5648) | UN | 1 | 8.52 | 8.52
20083 - SOLUCAO LIMPADORA PARA PVC, FRASCO COM 1000 CM3 | UN | 0.011 | 79.59 | 0.87
38383 - LIXA D'AGUA EM FOLHA, GRAO 100 | UN | 0.06 | 2.55 | 0.15
Total |  |  |  | 18.34
Preço de Custo |  |  |  | 18.34
Bonificação |  |  | 0% | 0
Preço de Venda |  |  |  | 18.34
Item: 16. 1. 17. | 89503
Serviço: CURVA 90 SOLDÁVEL 50MM
Unid: UN
Materiais | Unid | Qtde | Custo Unitário | Custo Total
88248 - AUXILIAR DE ENCANADOR OU BOMBEIRO HIDRÁULICO COM ENCARGOS COMPLEMENTARES | H | 0.108 | 20.55 | 2.21
88267 - ENCANADOR OU BOMBEIRO HIDRÁULICO COM ENCARGOS COMPLEMENTARES | H | 0.108 | 25.17 | 2.71
00122 - ADESIVO PLASTICO PARA PVC, FRASCO COM 850 GR | UN | 0.018 | 70.25 | 1.26
01959 - CURVA DE PVC 90 GRAUS, SOLDAVEL, 50 MM, PARA AGUA FRIA PREDIAL (NBR 5648) | UN | 1 | 17.21 | 17.21
20083 - SOLUCAO LIMPADORA PARA PVC, FRASCO COM 1000 CM3 | UN | 0.022 | 79.59 | 1.75
38383 - LIXA D'AGUA EM FOLHA, GRAO 100 | UN | 0.024 | 2.55 | 0.06
Total |  |  |  | 25.2
Preço de Custo |  |  |  | 25.2
Bonificação |  |  | 0% | 0
Preço de Venda |  |  |  | 25.2
Item: 16. 1. 18. | 89411
Serviço: CURVA 45 SOLDÁVEL 25MM
Unid: UN
Materiais | Unid | Qtde | Custo Unitário | Custo Total
88248 - AUXILIAR DE ENCANADOR OU BOMBEIRO HIDRÁULICO COM ENCARGOS COMPLEMENTARES | H | 0.09 | 20.55 | 1.84
88267 - ENCANADOR OU BOMBEIRO HIDRÁULICO COM ENCARGOS COMPLEMENTARES | H | 0.09 | 25.17 | 2.26
00122 - ADESIVO PLASTICO PARA PVC, FRASCO COM 850 GR | UN | 0.007 | 70.25 | 0.49
01927 - CURVA DE PVC 45 GRAUS, SOLDAVEL, 25 MM, PARA AGUA FRIA PREDIAL (NBR 5648) | UN | 1 | 3.24 | 3.24
20083 - SOLUCAO LIMPADORA PARA PVC, FRASCO COM 1000 CM3 | UN | 0.008 | 79.59 | 0.63
38383 - LIXA D'AGUA EM FOLHA, GRAO 100 | UN | 0.03 | 2.55 | 0.07
Total |  |  |  | 8.53
Preço de Custo |  |  |  | 8.53
Bonificação |  |  | 0% | 0
Preço de Venda |  |  |  | 8.53
Item: 16. 1. 19. | 89424
Serviço: LUVA SOLDÁVEL 25MM
Unid: UN
Materiais | Unid | Qtde | Custo Unitário | Custo Total
88248 - AUXILIAR DE ENCANADOR OU BOMBEIRO HIDRÁULICO COM ENCARGOS COMPLEMENTARES | H | 0.06 | 20.55 | 1.23
88267 - ENCANADOR OU BOMBEIRO HIDRÁULICO COM ENCARGOS COMPLEMENTARES | H | 0.06 | 25.17 | 1.51
00122 - ADESIVO PLASTICO PARA PVC, FRASCO COM 850 GR | UN | 0.007 | 70.25 | 0.49
03904 - LUVA PVC SOLDAVEL, 25 MM, PARA AGUA FRIA PREDIAL | UN | 1 | 1.08 | 1.08
20083 - SOLUCAO LIMPADORA PARA PVC, FRASCO COM 1000 CM3 | UN | 0.008 | 79.59 | 0.63
38383 - LIXA D'AGUA EM FOLHA, GRAO 100 | UN | 0.03 | 2.55 | 0.07
Total |  |  |  | 5.01
Preço de Custo |  |  |  | 5.01
Bonificação |  |  | 0% | 0
Preço de Venda |  |  |  | 5.01
Item: 16. 1. 20. | 89575
Serviço: LUVA SOLDÁVEL 50MM
Unid: UN
Materiais | Unid | Qtde | Custo Unitário | Custo Total
88248 - AUXILIAR DE ENCANADOR OU BOMBEIRO HIDRÁULICO COM ENCARGOS COMPLEMENTARES | H | 0.072 | 20.55 | 1.47
88267 - ENCANADOR OU BOMBEIRO HIDRÁULICO COM ENCARGOS COMPLEMENTARES | H | 0.072 | 25.17 | 1.81
00122 - ADESIVO PLASTICO PARA PVC, FRASCO COM 850 GR | UN | 0.018 | 70.25 | 1.26
03863 - LUVA PVC SOLDAVEL, 50 MM, PARA AGUA FRIA PREDIAL | UN | 1 | 5.76 | 5.76
20083 - SOLUCAO LIMPADORA PARA PVC, FRASCO COM 1000 CM3 | UN | 0.022 | 79.59 | 1.75
38383 - LIXA D'AGUA EM FOLHA, GRAO 100 | UN | 0.024 | 2.55 | 0.06
Total |  |  |  | 12.11
Preço de Custo |  |  |  | 12.11
Bonificação |  |  | 0% | 0
Preço de Venda |  |  |  | 12.11
Item: 16. 1. 21. | COMPOSIÇÃO
Serviço: BUCHA DE REDUÇÃO SOLD. LONGA 50 MM - 25 MM
Unid: UN
Materiais | Unid | Qtde | Custo Unitário | Custo Total
88248 - AUXILIAR DE ENCANADOR OU BOMBEIRO HIDRÁULICO COM ENCARGOS COMPLEMENTARES | H | 0.045 | 20.55 | 0.92
88267 - ENCANADOR OU BOMBEIRO HIDRÁULICO COM ENCARGOS COMPLEMENTARES | H | 0.045 | 25.17 | 1.13
00813 - BUCHA DE REDUCAO DE PVC, SOLDAVEL, LONGA, COM 50 X 25 MM, PARA AGUA FRIA PREDIAL | UN | 1 | 5.6 | 5.6
Total |  |  |  | 7.65
Preço de Custo |  |  |  | 7.65
Bonificação |  |  | 0% | 0
Preço de Venda |  |  |  | 7.65
Item: 16. 1. 22. | 89362
Serviço: JOELHO 90° SOLDÁVEL 25MM
Unid: UN
Materiais | Unid | Qtde | Custo Unitário | Custo Total
88248 - AUXILIAR DE ENCANADOR OU BOMBEIRO HIDRÁULICO COM ENCARGOS COMPLEMENTARES | H | 0.15 | 20.55 | 3.08
88267 - ENCANADOR OU BOMBEIRO HIDRÁULICO COM ENCARGOS COMPLEMENTARES | H | 0.15 | 25.17 | 3.77
00122 - ADESIVO PLASTICO PARA PVC, FRASCO COM 850 GR | UN | 0.007 | 70.25 | 0.49
03529 - JOELHO PVC, SOLDAVEL, 90 GRAUS, 25 MM, PARA AGUA FRIA PREDIAL | UN | 1 | 0.96 | 0.96
20083 - SOLUCAO LIMPADORA PARA PVC, FRASCO COM 1000 CM3 | UN | 0.008 | 79.59 | 0.63
38383 - LIXA D'AGUA EM FOLHA, GRAO 100 | UN | 0.05 | 2.55 | 0.12
Total |  |  |  | 9.05
Preço de Custo |  |  |  | 9.05
Bonificação |  |  | 0% | 0
Preço de Venda |  |  |  | 9.05
Item: 16. 1. 23. | 89985
Serviço: REGISTRO DE PRESSÃO C/ CANOPLA CROMADA 3/4"
Unid: UN
Materiais | Unid | Qtde | Custo Unitário | Custo Total
88248 - AUXILIAR DE ENCANADOR OU BOMBEIRO HIDRÁULICO COM ENCARGOS COMPLEMENTARES | H | 0.2212 | 20.55 | 4.54
88267 - ENCANADOR OU BOMBEIRO HIDRÁULICO COM ENCARGOS COMPLEMENTARES | H | 0.2212 | 25.17 | 5.56
03148 - FITA VEDA ROSCA EM ROLOS DE 18 MM X 50 M (L X C) | UN | 0.0106 | 11.98 | 0.12
06024 - REGISTRO PRESSAO COM ACABAMENTO E CANOPLA CROMADA, SIMPLES, BITOLA 3/4 " (REF 1416) | UN | 1 | 53.76 | 53.76
Total |  |  |  | 63.98
Preço de Custo |  |  |  | 63.98
Bonificação |  |  | 0% | 0
Preço de Venda |  |  |  | 63.98
Item: 16. 1. 24. | 94688
Serviço: TÊ 90 SOLDÁVEL 25MM
Unid: UN
Materiais | Unid | Qtde | Custo Unitário | Custo Total
88248 - AUXILIAR DE ENCANADOR OU BOMBEIRO HIDRÁULICO COM ENCARGOS COMPLEMENTARES | H | 0.159 | 20.55 | 3.26
88267 - ENCANADOR OU BOMBEIRO HIDRÁULICO COM ENCARGOS COMPLEMENTARES | H | 0.159 | 25.17 | 4
20080 - ADESIVO PLASTICO PARA PVC, FRASCO COM 175 GR | UN | 0.06 | 22.93 | 1.37
20083 - SOLUCAO LIMPADORA PARA PVC, FRASCO COM 1000 CM3 | UN | 0.014 | 79.59 | 1.11
07139 - TE SOLDAVEL, PVC, 90 GRAUS, 25 MM, PARA AGUA FRIA PREDIAL (NBR 5648) | UN | 1 | 1.59 | 1.59
38383 - LIXA D'AGUA EM FOLHA, GRAO 100 | UN | 0.024 | 2.55 | 0.06
Total |  |  |  | 11.39
Preço de Custo |  |  |  | 11.39
Bonificação |  |  | 0% | 0
Preço de Venda |  |  |  | 11.39
Item: 16. 1. 25. | 94690
Serviço: TÊ 90 SOLDÁVEL 32MM
Unid: UN
Materiais | Unid | Qtde | Custo Unitário | Custo Total
88248 - AUXILIAR DE ENCANADOR OU BOMBEIRO HIDRÁULICO COM ENCARGOS COMPLEMENTARES | H | 0.159 | 20.55 | 3.26
88267 - ENCANADOR OU BOMBEIRO HIDRÁULICO COM ENCARGOS COMPLEMENTARES | H | 0.159 | 25.17 | 4
20080 - ADESIVO PLASTICO PARA PVC, FRASCO COM 175 GR | UN | 0.06 | 22.93 | 1.37
20083 - SOLUCAO LIMPADORA PARA PVC, FRASCO COM 1000 CM3 | UN | 0.014 | 79.59 | 1.11
07140 - TE SOLDAVEL, PVC, 90 GRAUS, 32 MM, PARA AGUA FRIA PREDIAL (NBR 5648) | UN | 1 | 4.98 | 4.98
38383 - LIXA D'AGUA EM FOLHA, GRAO 100 | UN | 0.024 | 2.55 | 0.06
Total |  |  |  | 14.78
Preço de Custo |  |  |  | 14.78
Bonificação |  |  | 0% | 0
Preço de Venda |  |  |  | 14.78
Item: 16. 1. 26. | 94694
Serviço: TÊ 90 SOLDÁVEL 50MM
Unid: UN
Materiais | Unid | Qtde | Custo Unitário | Custo Total
88248 - AUXILIAR DE ENCANADOR OU BOMBEIRO HIDRÁULICO COM ENCARGOS COMPLEMENTARES | H | 0.227 | 20.55 | 4.66
88267 - ENCANADOR OU BOMBEIRO HIDRÁULICO COM ENCARGOS COMPLEMENTARES | H | 0.227 | 25.17 | 5.71
20080 - ADESIVO PLASTICO PARA PVC, FRASCO COM 175 GR | UN | 0.107 | 22.93 | 2.45
20083 - SOLUCAO LIMPADORA PARA PVC, FRASCO COM 1000 CM3 | UN | 0.027 | 79.59 | 2.14
07142 - TE SOLDAVEL, PVC, 90 GRAUS,50 MM, PARA AGUA FRIA PREDIAL (NBR 5648) | UN | 1 | 12.73 | 12.73
38383 - LIXA D'AGUA EM FOLHA, GRAO 100 | UN | 0.034 | 2.55 | 0.08
Total |  |  |  | 27.77
Preço de Custo |  |  |  | 27.77
Bonificação |  |  | 0% | 0
Preço de Venda |  |  |  | 27.77
Item: 16. 1. 27. | 94696
Serviço: TÊ 90 SOLDÁVEL 60MM
Unid: UN
Materiais | Unid | Qtde | Custo Unitário | Custo Total
88248 - AUXILIAR DE ENCANADOR OU BOMBEIRO HIDRÁULICO COM ENCARGOS COMPLEMENTARES | H | 0.368 | 20.55 | 7.56
88267 - ENCANADOR OU BOMBEIRO HIDRÁULICO COM ENCARGOS COMPLEMENTARES | H | 0.368 | 25.17 | 9.26
20080 - ADESIVO PLASTICO PARA PVC, FRASCO COM 175 GR | UN | 0.231 | 22.93 | 5.29
20083 - SOLUCAO LIMPADORA PARA PVC, FRASCO COM 1000 CM3 | UN | 0.062 | 79.59 | 4.93
07143 - TE SOLDAVEL, PVC, 90 GRAUS, 60 MM, PARA AGUA FRIA PREDIAL (NBR 5648) | UN | 1 | 40.85 | 40.85
38383 - LIXA D'AGUA EM FOLHA, GRAO 100 | UN | 0.055 | 2.55 | 0.14
Total |  |  |  | 68.03
Preço de Custo |  |  |  | 68.03
Bonificação |  |  | 0% | 0
Preço de Venda |  |  |  | 68.03
Item: 16. 1. 28. | 89382
Serviço: UNIÃO SOLDÁVEL 25MM
Unid: UN
Materiais | Unid | Qtde | Custo Unitário | Custo Total
88248 - AUXILIAR DE ENCANADOR OU BOMBEIRO HIDRÁULICO COM ENCARGOS COMPLEMENTARES | H | 0.1 | 20.55 | 2.05
88267 - ENCANADOR OU BOMBEIRO HIDRÁULICO COM ENCARGOS COMPLEMENTARES | H | 0.1 | 25.17 | 2.51
00122 - ADESIVO PLASTICO PARA PVC, FRASCO COM 850 GR | UN | 0.007 | 70.25 | 0.49
20083 - SOLUCAO LIMPADORA PARA PVC, FRASCO COM 1000 CM3 | UN | 0.008 | 79.59 | 0.63
09906 - UNIAO PVC, SOLDAVEL, 25 MM, PARA AGUA FRIA PREDIAL | UN | 1 | 10.54 | 10.54
38383 - LIXA D'AGUA EM FOLHA, GRAO 100 | UN | 0.05 | 2.55 | 0.12
Total |  |  |  | 16.34
Preço de Custo |  |  |  | 16.34
Bonificação |  |  | 0% | 0
Preço de Venda |  |  |  | 16.34
Item: 16. 1. 29. | 94672
Serviço: JOELHO 90° SOLDÁVEL COM BUCHA DE LATÃO 25 MM - 3/4"
Unid: UN
Materiais | Unid | Qtde | Custo Unitário | Custo Total
88248 - AUXILIAR DE ENCANADOR OU BOMBEIRO HIDRÁULICO COM ENCARGOS COMPLEMENTARES | H | 0.12 | 20.55 | 2.46
88267 - ENCANADOR OU BOMBEIRO HIDRÁULICO COM ENCARGOS COMPLEMENTARES | H | 0.12 | 25.17 | 3.02
20080 - ADESIVO PLASTICO PARA PVC, FRASCO COM 175 GR | UN | 0.04 | 22.93 | 0.91
03522 - JOELHO PVC, SOLDAVEL COM ROSCA, 90 GRAUS, 25 MM X 3/4", PARA AGUA FRIA PREDIAL | UN | 1 | 3.2 | 3.2
20083 - SOLUCAO LIMPADORA PARA PVC, FRASCO COM 1000 CM3 | UN | 0.01 | 79.59 | 0.79
38383 - LIXA D'AGUA EM FOLHA, GRAO 100 | UN | 0.012 | 2.55 | 0.03
Total |  |  |  | 10.41
Preço de Custo |  |  |  | 10.41
Bonificação |  |  | 0% | 0
Preço de Venda |  |  |  | 10.41
Item: 16. 1. 31. | 89441
Serviço: TÊ RED.90 SOLD C/ BUCHA LATÃO B CENTRAL 25 MM -1/2"
Unid: UN
Materiais | Unid | Qtde | Custo Unitário | Custo Total
88248 - AUXILIAR DE ENCANADOR OU BOMBEIRO HIDRÁULICO COM ENCARGOS COMPLEMENTARES | H | 0.12 | 20.55 | 2.46
88267 - ENCANADOR OU BOMBEIRO HIDRÁULICO COM ENCARGOS COMPLEMENTARES | H | 0.12 | 25.17 | 3.02
00122 - ADESIVO PLASTICO PARA PVC, FRASCO COM 850 GR | UN | 0.011 | 70.25 | 0.77
20083 - SOLUCAO LIMPADORA PARA PVC, FRASCO COM 1000 CM3 | UN | 0.012 | 79.59 | 0.95
07137 - TE PVC, SOLDAVEL, COM BUCHA DE LATAO NA BOLSA CENTRAL, 90 GRAUS, 25 MM X 1/2", PARA AGUA FRIA PREDIAL | UN | 1 | 13.2 | 13.2
38383 - LIXA D'AGUA EM FOLHA, GRAO 100 | UN | 0.045 | 2.55 | 0.11
Total |  |  |  | 20.51
Preço de Custo |  |  |  | 20.51
Bonificação |  |  | 0% | 0
Preço de Venda |  |  |  | 20.51
Item: 16. 1. 32. | 94495
Serviço: REGISTRO GLOBO 1"
Unid: UN
Materiais | Unid | Qtde | Custo Unitário | Custo Total
88248 - AUXILIAR DE ENCANADOR OU BOMBEIRO HIDRÁULICO COM ENCARGOS COMPLEMENTARES | H | 0.1485 | 20.55 | 3.05
88267 - ENCANADOR OU BOMBEIRO HIDRÁULICO COM ENCARGOS COMPLEMENTARES | H | 0.1485 | 25.17 | 3.73
03148 - FITA VEDA ROSCA EM ROLOS DE 18 MM X 50 M (L X C) | UN | 0.0132 | 11.98 | 0.15
06019 - REGISTRO GAVETA BRUTO EM LATAO FORJADO, BITOLA 1 " (REF 1509) | UN | 1 | 36.88 | 36.88
Total |  |  |  | 43.81
Preço de Custo |  |  |  | 43.81
Bonificação |  |  | 0% | 0
Preço de Venda |  |  |  | 43.81
Item: 16. 1. 33. | 94497
Serviço: REGISTRO GLOBO 1 1/2"
Unid: UN
Materiais | Unid | Qtde | Custo Unitário | Custo Total
88248 - AUXILIAR DE ENCANADOR OU BOMBEIRO HIDRÁULICO COM ENCARGOS COMPLEMENTARES | H | 0.2633 | 20.55 | 5.41
88267 - ENCANADOR OU BOMBEIRO HIDRÁULICO COM ENCARGOS COMPLEMENTARES | H | 0.2633 | 25.17 | 6.62
03148 - FITA VEDA ROSCA EM ROLOS DE 18 MM X 50 M (L X C) | UN | 0.0192 | 11.98 | 0.23
06010 - REGISTRO GAVETA BRUTO EM LATAO FORJADO, BITOLA 1 1/2 " (REF 1509) | UN | 1 | 63.45 | 63.45
Total |  |  |  | 75.71
Preço de Custo |  |  |  | 75.71
Bonificação |  |  | 0% | 0
Preço de Venda |  |  |  | 75.71
Item: 16. 1. 34. | 89351
Serviço: REGISTRO GLOBO 3/4"
Unid: UN
Materiais | Unid | Qtde | Custo Unitário | Custo Total
88248 - AUXILIAR DE ENCANADOR OU BOMBEIRO HIDRÁULICO COM ENCARGOS COMPLEMENTARES | H | 0.1102 | 20.55 | 2.26
88267 - ENCANADOR OU BOMBEIRO HIDRÁULICO COM ENCARGOS COMPLEMENTARES | H | 0.1102 | 25.17 | 2.77
03148 - FITA VEDA ROSCA EM ROLOS DE 18 MM X 50 M (L X C) | UN | 0.0106 | 11.98 | 0.12
11753 - REGISTRO PRESSAO BRUTO EM LATAO FORJADO, BITOLA 3/4 " (REF 1400) | UN | 1 | 18.74 | 18.74
Total |  |  |  | 23.89
Preço de Custo |  |  |  | 23.89
Bonificação |  |  | 0% | 0
Preço de Venda |  |  |  | 23.89
Item: 16. 1. 35. | 94712
Serviço: ADAPT SOLD. C/ FLANGE LIVRE P/ CX. D´ÁGUA 60 MM - 2"
Unid: UN
Materiais | Unid | Qtde | Custo Unitário | Custo Total
88248 - AUXILIAR DE ENCANADOR OU BOMBEIRO HIDRÁULICO COM ENCARGOS COMPLEMENTARES | H | 0.308 | 20.55 | 6.32
88267 - ENCANADOR OU BOMBEIRO HIDRÁULICO COM ENCARGOS COMPLEMENTARES | H | 0.308 | 25.17 | 7.75
00101/ORSE - ADAPTADOR PVC SOLDAVEL, COM FLANGES LIVRES, 60 MM X 2", PARA CAIXA D' AGUA | UN | 1 | 72.65 | 72.65
20080 - ADESIVO PLASTICO PARA PVC, FRASCO COM 175 GR | UN | 0.194 | 22.93 | 4.44
20083 - SOLUCAO LIMPADORA PARA PVC, FRASCO COM 1000 CM3 | UN | 0.052 | 79.59 | 4.13
38383 - LIXA D'AGUA EM FOLHA, GRAO 100 | UN | 0.031 | 2.55 | 0.07
Total |  |  |  | 95.36
Preço de Custo |  |  |  | 95.36
Bonificação |  |  | 0% | 0
Preço de Venda |  |  |  | 95.36
Item: 16. 1. 37. | 89391
Serviço: ADAPT SOLD.CURTO C/BOLSA-ROSCA P REGISTRO 32 MM - 1"
Unid: UN
Materiais | Unid | Qtde | Custo Unitário | Custo Total
88248 - AUXILIAR DE ENCANADOR OU BOMBEIRO HIDRÁULICO COM ENCARGOS COMPLEMENTARES | H | 0.119 | 20.55 | 2.44
88267 - ENCANADOR OU BOMBEIRO HIDRÁULICO COM ENCARGOS COMPLEMENTARES | H | 0.119 | 25.17 | 2.99
00108 - ADAPTADOR PVC SOLDAVEL CURTO COM BOLSA E ROSCA, 32 MM X 1", PARA AGUA FRIA | UN | 1 | 2.36 | 2.36
00122 - ADESIVO PLASTICO PARA PVC, FRASCO COM 850 GR | UN | 0.009 | 70.25 | 0.63
20083 - SOLUCAO LIMPADORA PARA PVC, FRASCO COM 1000 CM3 | UN | 0.011 | 79.59 | 0.87
38383 - LIXA D'AGUA EM FOLHA, GRAO 100 | UN | 0.06 | 2.55 | 0.15
Total |  |  |  | 9.44
Preço de Custo |  |  |  | 9.44
Bonificação |  |  | 0% | 0
Preço de Venda |  |  |  | 9.44
Item: 16. 1. 38. | 89596
Serviço: ADAPT SOLD.CURTO C/BOLSA-ROSCA P REGISTRO 50 MM - 1 1/2"
Unid: UN
Materiais | Unid | Qtde | Custo Unitário | Custo Total
88248 - AUXILIAR DE ENCANADOR OU BOMBEIRO HIDRÁULICO COM ENCARGOS COMPLEMENTARES | H | 0.072 | 20.55 | 1.47
88267 - ENCANADOR OU BOMBEIRO HIDRÁULICO COM ENCARGOS COMPLEMENTARES | H | 0.072 | 25.17 | 1.81
00112 - ADAPTADOR PVC SOLDAVEL CURTO COM BOLSA E ROSCA, 50 MM X1 1/2", PARA AGUA FRIA | UN | 1 | 5.89 | 5.89
00122 - ADESIVO PLASTICO PARA PVC, FRASCO COM 850 GR | UN | 0.018 | 70.25 | 1.26
20083 - SOLUCAO LIMPADORA PARA PVC, FRASCO COM 1000 CM3 | UN | 0.022 | 79.59 | 1.75
38383 - LIXA D'AGUA EM FOLHA, GRAO 100 | UN | 0.024 | 2.55 | 0.06
Total |  |  |  | 12.24
Preço de Custo |  |  |  | 12.24
Bonificação |  |  | 0% | 0
Preço de Venda |  |  |  | 12.24
Item: 16. 1. 39. | BASE 90375
Serviço: BUCHA DE REDUÇÃO SOLD. CURTA 60MM - 50MM
Unid: UN
Materiais | Unid | Qtde | Custo Unitário | Custo Total
88248 - AUXILIAR DE ENCANADOR OU BOMBEIRO HIDRÁULICO COM ENCARGOS COMPLEMENTARES | H | 0.119 | 20.55 | 2.44
88267 - ENCANADOR OU BOMBEIRO HIDRÁULICO COM ENCARGOS COMPLEMENTARES | H | 0.119 | 25.17 | 2.99
00122 - ADESIVO PLASTICO PARA PVC, FRASCO COM 850 GR | UN | 0.009 | 70.25 | 0.63
00818 - BUCHA DE REDUCAO DE PVC, SOLDAVEL, CURTA, COM 60 X 50 MM, PARA AGUA FRIA PREDIAL | UN | 1 | 9 | 9
20083 - SOLUCAO LIMPADORA PARA PVC, FRASCO COM 1000 CM3 | UN | 0.011 | 79.59 | 0.87
38383 - LIXA D'AGUA EM FOLHA, GRAO 100 | UN | 0.06 | 2.55 | 0.15
Total |  |  |  | 16.08
Preço de Custo |  |  |  | 16.08
Bonificação |  |  | 0% | 0
Preço de Venda |  |  |  | 16.08
Item: 16. 1. 40. | 102617
Serviço: RESERVATÓRIO CILÍNDRICO FIBRA DE VIDRO 5000L
Unid: UN
Materiais | Unid | Qtde | Custo Unitário | Custo Total
88248 - AUXILIAR DE ENCANADOR OU BOMBEIRO HIDRÁULICO COM ENCARGOS COMPLEMENTARES | H | 1.4821 | 20.55 | 30.45
88267 - ENCANADOR OU BOMBEIRO HIDRÁULICO COM ENCARGOS COMPLEMENTARES | H | 1.4821 | 25.17 | 37.3
93287 - GUINDASTE HIDRÁULICO AUTOPROPELIDO, COM LANÇA TELESCÓPICA 40 M, CAPACIDADE MÁXIMA 60 T, POTÊNCIA 260 KW - CHP DIURNO. AF_03/2016 | CHP | 0.2634 | 329.52 | 86.79
93288 - GUINDASTE HIDRÁULICO AUTOPROPELIDO, COM LANÇA TELESCÓPICA 40 M, CAPACIDADE MÁXIMA 60 T, POTÊNCIA 260 KW - CHI DIURNO. AF_03/2016 | CHI | 2.3611 | 161.21 | 380.63
37105 - CAIXA D'AGUA FIBRA DE VIDRO PARA 5000 LITROS, COM TAMPA | UN | 1 | 2765.6 | 2765.6
Total |  |  |  | 3300.77
Preço de Custo |  |  |  | 3300.77
Bonificação |  |  | 0% | 0
Preço de Venda |  |  |  | 3300.77
Item: 16. 2. 1. | 89800
Serviço: TUBO PVC PONTA-BOLSA C/ VIROLA 100 MM - 4"
Unid: M
Materiais | Unid | Qtde | Custo Unitário | Custo Total
88248 - AUXILIAR DE ENCANADOR OU BOMBEIRO HIDRÁULICO COM ENCARGOS COMPLEMENTARES | H | 0.16 | 20.55 | 3.28
88267 - ENCANADOR OU BOMBEIRO HIDRÁULICO COM ENCARGOS COMPLEMENTARES | H | 0.16 | 25.17 | 4.02
00122 - ADESIVO PLASTICO PARA PVC, FRASCO COM 850 GR | UN | 0.0117 | 70.25 | 0.82
20083 - SOLUCAO LIMPADORA PARA PVC, FRASCO COM 1000 CM3 | UN | 0.0191 | 79.59 | 1.52
09836 - TUBO PVC SERIE NORMAL, DN 100 MM, PARA ESGOTO PREDIAL (NBR 5688) | M | 1.05 | 15.17 | 15.92
38383 - LIXA D'AGUA EM FOLHA, GRAO 100 | UN | 0.053 | 2.55 | 0.13
Total |  |  |  | 25.69
Preço de Custo |  |  |  | 25.69
Bonificação |  |  | 0% | 0
Preço de Venda |  |  |  | 25.69
Item: 16. 2. 2. | 89849
Serviço: TUBO PVC PONTA-BOLSA C/ VIROLA 150 MM - 6"
Unid: M
Materiais | Unid | Qtde | Custo Unitário | Custo Total
88248 - AUXILIAR DE ENCANADOR OU BOMBEIRO HIDRÁULICO COM ENCARGOS COMPLEMENTARES | H | 0.37 | 20.55 | 7.6
88267 - ENCANADOR OU BOMBEIRO HIDRÁULICO COM ENCARGOS COMPLEMENTARES | H | 0.37 | 25.17 | 9.31
00122 - ADESIVO PLASTICO PARA PVC, FRASCO COM 850 GR | UN | 0.0172 | 70.25 | 1.2
20083 - SOLUCAO LIMPADORA PARA PVC, FRASCO COM 1000 CM3 | UN | 0.0282 | 79.59 | 2.24
20065 - TUBO PVC SERIE NORMAL, DN 150 MM, PARA ESGOTO PREDIAL (NBR 5688) | M | 1.05 | 39.65 | 41.63
38383 - LIXA D'AGUA EM FOLHA, GRAO 100 | UN | 0.123 | 2.55 | 0.31
Total |  |  |  | 62.29
Preço de Custo |  |  |  | 62.29
Bonificação |  |  | 0% | 0
Preço de Venda |  |  |  | 62.29
Item: 16. 2. 3. | 89711
Serviço: TUBO PVC PONTA-BOLSA C/ VIROLA 40 MM
Unid: M
Materiais | Unid | Qtde | Custo Unitário | Custo Total
88248 - AUXILIAR DE ENCANADOR OU BOMBEIRO HIDRÁULICO COM ENCARGOS COMPLEMENTARES | H | 0.3 | 20.55 | 6.16
88267 - ENCANADOR OU BOMBEIRO HIDRÁULICO COM ENCARGOS COMPLEMENTARES | H | 0.3 | 25.17 | 7.55
09835 - TUBO PVC SERIE NORMAL, DN 40 MM, PARA ESGOTO PREDIAL (NBR 5688) | M | 1.05 | 6.63 | 6.96
38383 - LIXA D'AGUA EM FOLHA, GRAO 100 | UN | 0.1 | 2.55 | 0.25
Total |  |  |  | 20.92
Preço de Custo |  |  |  | 20.92
Bonificação |  |  | 0% | 0
Preço de Venda |  |  |  | 20.92
Item: 16. 2. 4. | 89712
Serviço: TUBO PVC PONTA-BOLSA C/ VIROLA 50 MM - 2"
Unid: M
Materiais | Unid | Qtde | Custo Unitário | Custo Total
88248 - AUXILIAR DE ENCANADOR OU BOMBEIRO HIDRÁULICO COM ENCARGOS COMPLEMENTARES | H | 0.38 | 20.55 | 7.8
88267 - ENCANADOR OU BOMBEIRO HIDRÁULICO COM ENCARGOS COMPLEMENTARES | H | 0.38 | 25.17 | 9.56
00122 - ADESIVO PLASTICO PARA PVC, FRASCO COM 850 GR | UN | 0.0108 | 70.25 | 0.75
20083 - SOLUCAO LIMPADORA PARA PVC, FRASCO COM 1000 CM3 | UN | 0.0163 | 79.59 | 1.29
09838 - TUBO PVC SERIE NORMAL, DN 50 MM, PARA ESGOTO PREDIAL (NBR 5688) | M | 1.05 | 10.94 | 11.48
38383 - LIXA D'AGUA EM FOLHA, GRAO 100 | UN | 0.127 | 2.55 | 0.32
Total |  |  |  | 31.2
Preço de Custo |  |  |  | 31.2
Bonificação |  |  | 0% | 0
Preço de Venda |  |  |  | 31.2
Item: 16. 2. 5. | 89713
Serviço: TUBO PVC PONTA-BOLSA C/ VIROLA 75 MM - 3"
Unid: M
Materiais | Unid | Qtde | Custo Unitário | Custo Total
88248 - AUXILIAR DE ENCANADOR OU BOMBEIRO HIDRÁULICO COM ENCARGOS COMPLEMENTARES | H | 0.56 | 20.55 | 11.5
88267 - ENCANADOR OU BOMBEIRO HIDRÁULICO COM ENCARGOS COMPLEMENTARES | H | 0.56 | 25.17 | 14.09
00122 - ADESIVO PLASTICO PARA PVC, FRASCO COM 850 GR | UN | 0.0247 | 70.25 | 1.73
20083 - SOLUCAO LIMPADORA PARA PVC, FRASCO COM 1000 CM3 | UN | 0.0385 | 79.59 | 3.06
09837 - TUBO PVC SERIE NORMAL, DN 75 MM, PARA ESGOTO PREDIAL (NBR 5688) | M | 1.05 | 14.36 | 15.07
38383 - LIXA D'AGUA EM FOLHA, GRAO 100 | UN | 0.187 | 2.55 | 0.47
Total |  |  |  | 45.92
Preço de Custo |  |  |  | 45.92
Bonificação |  |  | 0% | 0
Preço de Venda |  |  |  | 45.92
Item: 16. 2. 6. | 89512
Serviço: TUBO PVC RÍGIDO SÉRIE R PONTA - BOLSA 100MM
Unid: M
Materiais | Unid | Qtde | Custo Unitário | Custo Total
88248 - AUXILIAR DE ENCANADOR OU BOMBEIRO HIDRÁULICO COM ENCARGOS COMPLEMENTARES | H | 0.445 | 20.55 | 9.14
88267 - ENCANADOR OU BOMBEIRO HIDRÁULICO COM ENCARGOS COMPLEMENTARES | H | 0.445 | 25.17 | 11.2
00122 - ADESIVO PLASTICO PARA PVC, FRASCO COM 850 GR | UN | 0.0429 | 70.25 | 3.01
20083 - SOLUCAO LIMPADORA PARA PVC, FRASCO COM 1000 CM3 | UN | 0.0701 | 79.59 | 5.57
09841 - TUBO PVC, SERIE R, DN 100 MM, PARA ESGOTO OU AGUAS PLUVIAIS PREDIAL (NBR 5688) | M | 1.04 | 28.57 | 29.71
38383 - LIXA D'AGUA EM FOLHA, GRAO 100 | UN | 0.1485 | 2.55 | 0.37
Total |  |  |  | 59
Preço de Custo |  |  |  | 59
Bonificação |  |  | 0% | 0
Preço de Venda |  |  |  | 59
Item: 16. 2. 7. | 89511
Serviço: TUBO PVC RÍGIDO SÉRIE R PONTA - BOLSA 75MM
Unid: M
Materiais | Unid | Qtde | Custo Unitário | Custo Total
88248 - AUXILIAR DE ENCANADOR OU BOMBEIRO HIDRÁULICO COM ENCARGOS COMPLEMENTARES | H | 0.325 | 20.55 | 6.67
88267 - ENCANADOR OU BOMBEIRO HIDRÁULICO COM ENCARGOS COMPLEMENTARES | H | 0.325 | 25.17 | 8.18
00122 - ADESIVO PLASTICO PARA PVC, FRASCO COM 850 GR | UN | 0.0293 | 70.25 | 2.05
20083 - SOLUCAO LIMPADORA PARA PVC, FRASCO COM 1000 CM3 | UN | 0.0455 | 79.59 | 3.62
09839 - TUBO PVC, SERIE R, DN 75 MM, PARA ESGOTO OU AGUAS PLUVIAIS PREDIAL (NBR 5688) | M | 1.04 | 23.66 | 24.6
38383 - LIXA D'AGUA EM FOLHA, GRAO 100 | UN | 0.1085 | 2.55 | 0.27
Total |  |  |  | 45.39
Preço de Custo |  |  |  | 45.39
Bonificação |  |  | 0% | 0
Preço de Venda |  |  |  | 45.39
Item: 16. 2. 8. | 89508
Serviço: TUBO PVC RÍGIDO SÉRIE R PONTA LISA 40MM
Unid: M
Materiais | Unid | Qtde | Custo Unitário | Custo Total
88248 - AUXILIAR DE ENCANADOR OU BOMBEIRO HIDRÁULICO COM ENCARGOS COMPLEMENTARES | H | 0.165 | 20.55 | 3.39
88267 - ENCANADOR OU BOMBEIRO HIDRÁULICO COM ENCARGOS COMPLEMENTARES | H | 0.165 | 25.17 | 4.15
20067 - TUBO PVC, SERIE R, DN 40 MM, PARA ESGOTO OU AGUAS PLUVIAIS PREDIAL (NBR 5688) | M | 1.04 | 9.26 | 9.63
38383 - LIXA D'AGUA EM FOLHA, GRAO 100 | UN | 0.037 | 2.55 | 0.09
Total |  |  |  | 17.26
Preço de Custo |  |  |  | 17.26
Bonificação |  |  | 0% | 0
Preço de Venda |  |  |  | 17.26
Item: 16. 2. 9. | 89509
Serviço: TUBO PVC RÍGIDO SÉRIE R PONTA LISA 50MM
Unid: M
Materiais | Unid | Qtde | Custo Unitário | Custo Total
88248 - AUXILIAR DE ENCANADOR OU BOMBEIRO HIDRÁULICO COM ENCARGOS COMPLEMENTARES | H | 0.21 | 20.55 | 4.31
88267 - ENCANADOR OU BOMBEIRO HIDRÁULICO COM ENCARGOS COMPLEMENTARES | H | 0.21 | 25.17 | 5.28
00122 - ADESIVO PLASTICO PARA PVC, FRASCO COM 850 GR | UN | 0.0128 | 70.25 | 0.89
20083 - SOLUCAO LIMPADORA PARA PVC, FRASCO COM 1000 CM3 | UN | 0.0193 | 79.59 | 1.53
20068 - TUBO PVC, SERIE R, DN 50 MM, PARA ESGOTO OU AGUAS PLUVIAIS PREDIAL (NBR 5688) | M | 1.04 | 13.05 | 13.57
38383 - LIXA D'AGUA EM FOLHA, GRAO 100 | UN | 0.037 | 2.55 | 0.09
Total |  |  |  | 25.67
Preço de Custo |  |  |  | 25.67
Bonificação |  |  | 0% | 0
Preço de Venda |  |  |  | 25.67
Item: 16. 2. 12. | 99250
Serviço: CAIXA DE AREIA PLUVIAL 30 CM
Unid: UN
Materiais | Unid | Qtde | Custo Unitário | Custo Total
94970 - CONCRETO FCK = 20MPA, TRAÇO 1:2,7:3 (CIMENTO/ AREIA MÉDIA/ BRITA 1) - PREPARO MECÂNICO COM BETONEIRA 600 L. AF_07/2016 | M3 | 0.0291 | 723.44 | 21.05
97734 - PEÇA RETANGULAR PRÉ-MOLDADA, VOLUME DE CONCRETO DE 10 A 30 LITROS, TAXA DE AÇO APROXIMADA DE 30KG/M³. AF_01/2018 | M3 | 0.0175 | 3387.31 | 59.27
101616 - PREPARO DE FUNDO DE VALA COM LARGURA MENOR QUE 1,5 M (ACERTO DO SOLO NATURAL). AF_08/2020 | M2 | 0.36 | 6.16 | 2.21
87316 - ARGAMASSA TRAÇO 1:4 (EM VOLUME DE CIMENTO E AREIA GROSSA ÚMIDA) PARA CHAPISCO CONVENCIONAL, PREPARO MECÂNICO COM BETONEIRA 400 L. AF_08/2019 | M3 | 0.0041 | 686.37 | 2.81
88309 - PEDREIRO COM ENCARGOS COMPLEMENTARES | H | 1.4243 | 25.89 | 36.87
88316 - SERVENTE COM ENCARGOS COMPLEMENTARES | H | 1.1191 | 21.12 | 23.63
02692 - DESMOLDANTE PROTETOR PARA FORMAS DE MADEIRA, DE BASE OLEOSA EMULSIONADA EM AGUA | L | 0.0034 | 11.68 | 0.03
04517 - SARRAFO DE MADEIRA NAO APARELHADA *2,5 X 7,5* CM (1 X 3 ") PINUS, MISTA OU EQUIVALENTE DA REGIAO | M | 0.088 | 1.4 | 0.12
04491 - PONTALETE DE MADEIRA NAO APARELHADA *7,5 X 7,5* CM (3 X 3 ") PINUS, MISTA OU EQUIVALENTE DA REGIAO | M | 0.074 | 4.02 | 0.29
05069 - PREGO DE ACO POLIDO COM CABECA 17 X 27 (2 1/2 X 11) | KG | 0.0078 | 21.51 | 0.16
06193 - TABUA DE MADEIRA NAO APARELHADA *2,5 X 20* CM, CEDRINHO OU EQUIVALENTE DA REGIAO | M | 0.276 | 14.13 | 3.89
07258 - TIJOLO CERAMICO MACICO *5 X 10 X 20* CM | UN | 37.0548 | 0.67 | 24.82
Total |  |  |  | 175.15
Preço de Custo |  |  |  | 175.15
Bonificação |  |  | 0% | 0
Preço de Venda |  |  |  | 175.15
Item: 16. 2. 13. | 99253
Serviço: CAIXA DE AREIA PLUVIAL SEM GRELHA CA- 60X60CM
Unid: UN
Materiais | Unid | Qtde | Custo Unitário | Custo Total
94970 - CONCRETO FCK = 20MPA, TRAÇO 1:2,7:3 (CIMENTO/ AREIA MÉDIA/ BRITA 1) - PREPARO MECÂNICO COM BETONEIRA 600 L. AF_07/2016 | M3 | 0.0744 | 723.44 | 53.82
97735 - PEÇA RETANGULAR PRÉ-MOLDADA, VOLUME DE CONCRETO DE 30 A 100 LITROS, TAXA DE AÇO APROXIMADA DE 30KG/M³. AF_01/2018 | M3 | 0.0448 | 2907.08 | 130.23
101616 - PREPARO DE FUNDO DE VALA COM LARGURA MENOR QUE 1,5 M (ACERTO DO SOLO NATURAL). AF_08/2020 | M2 | 0.81 | 6.16 | 4.98
5678 - RETROESCAVADEIRA SOBRE RODAS COM CARREGADEIRA, TRAÇÃO 4X4, POTÊNCIA LÍQ. 88 HP, CAÇAMBA CARREG. CAP. MÍN. 1 M3, CAÇAMBA RETRO CAP. 0,26 M3, PESO OPERACIONAL MÍN. 6.674 KG, PROFUNDIDADE ESCAVAÇÃO MÁX. 4,37 M - CHP DIURNO. AF_06/2014 | CHP | 0.0087 | 152.4 | 1.32
5679 - RETROESCAVADEIRA SOBRE RODAS COM CARREGADEIRA, TRAÇÃO 4X4, POTÊNCIA LÍQ. 88 HP, CAÇAMBA CARREG. CAP. MÍN. 1 M3, CAÇAMBA RETRO CAP. 0,26 M3, PESO OPERACIONAL MÍN. 6.674 KG, PROFUNDIDADE ESCAVAÇÃO MÁX. 4,37 M - CHI DIURNO. AF_06/2014 | CHI | 0.0178 | 66.76 | 1.18
87316 - ARGAMASSA TRAÇO 1:4 (EM VOLUME DE CIMENTO E AREIA GROSSA ÚMIDA) PARA CHAPISCO CONVENCIONAL, PREPARO MECÂNICO COM BETONEIRA 400 L. AF_08/2019 | M3 | 0.0148 | 686.37 | 10.15
88309 - PEDREIRO COM ENCARGOS COMPLEMENTARES | H | 5.0944 | 25.89 | 131.89
88316 - SERVENTE COM ENCARGOS COMPLEMENTARES | H | 4.0028 | 21.12 | 84.53
02692 - DESMOLDANTE PROTETOR PARA FORMAS DE MADEIRA, DE BASE OLEOSA EMULSIONADA EM AGUA | L | 0.0054 | 11.68 | 0.06
04517 - SARRAFO DE MADEIRA NAO APARELHADA *2,5 X 7,5* CM (1 X 3 ") PINUS, MISTA OU EQUIVALENTE DA REGIAO | M | 0.1408 | 1.4 | 0.19
04491 - PONTALETE DE MADEIRA NAO APARELHADA *7,5 X 7,5* CM (3 X 3 ") PINUS, MISTA OU EQUIVALENTE DA REGIAO | M | 0.1184 | 4.02 | 0.47
05069 - PREGO DE ACO POLIDO COM CABECA 17 X 27 (2 1/2 X 11) | KG | 0.0125 | 21.51 | 0.26
06193 - TABUA DE MADEIRA NAO APARELHADA *2,5 X 20* CM, CEDRINHO OU EQUIVALENTE DA REGIAO | M | 0.4416 | 14.13 | 6.23
07258 - TIJOLO CERAMICO MACICO *5 X 10 X 20* CM | UN | 131.8188 | 0.67 | 88.31
Total |  |  |  | 513.62
Preço de Custo |  |  |  | 513.62
Bonificação |  |  | 0% | 0
Preço de Venda |  |  |  | 513.62
Item: 16. 2. 14. | 98110
Serviço: CAIXA DE GORDURA PVC CG 30 CM
Unid: UN
Materiais | Unid | Qtde | Custo Unitário | Custo Total
101618 - PREPARO DE FUNDO DE VALA COM LARGURA MENOR QUE 1,5 M, COM CAMADA DE AREIA, LANÇAMENTO MANUAL. AF_08/2020 | M3 | 0.0141 | 226.64 | 3.19
88309 - PEDREIRO COM ENCARGOS COMPLEMENTARES | H | 0.284 | 25.89 | 7.35
88316 - SERVENTE COM ENCARGOS COMPLEMENTARES | H | 0.2231 | 21.12 | 4.71
35277 - CAIXA DE GORDURA EM PVC, DIAMETRO MINIMO 300 MM, DIAMETRO DE SAIDA 100 MM, CAPACIDADE APROXIMADA 18 LITROS, COM TAMPA | UN | 1 | 385.81 | 385.81
Total |  |  |  | 401.06
Preço de Custo |  |  |  | 401.06
Bonificação |  |  | 0% | 0
Preço de Venda |  |  |  | 401.06
Item: 16. 2. 17. | 97953
Serviço: CAIXA DE INTERLIGAÇÃO CI - DN 100
Unid: UN
Materiais | Unid | Qtde | Custo Unitário | Custo Total
89998 - ARMAÇÃO DE CINTA DE ALVENARIA ESTRUTURAL DIÂMETRO DE 10,0 MM. AF_01/2015 | KG | 2.3446 | 13.75 | 32.23
89995 - GRAUTEAMENTO DE CINTA SUPERIOR OU DE VERGA EM ALVENARIA ESTRUTURAL. AF_01/2015 | M3 | 0.0585 | 1380.39 | 80.75
94970 - CONCRETO FCK = 20MPA, TRAÇO 1:2,7:3 (CIMENTO/ AREIA MÉDIA/ BRITA 1) - PREPARO MECÂNICO COM BETONEIRA 600 L. AF_07/2016 | M3 | 0.1465 | 723.44 | 105.98
101616 - PREPARO DE FUNDO DE VALA COM LARGURA MENOR QUE 1,5 M (ACERTO DO SOLO NATURAL). AF_08/2020 | M2 | 1.04 | 6.16 | 6.4
5678 - RETROESCAVADEIRA SOBRE RODAS COM CARREGADEIRA, TRAÇÃO 4X4, POTÊNCIA LÍQ. 88 HP, CAÇAMBA CARREG. CAP. MÍN. 1 M3, CAÇAMBA RETRO CAP. 0,26 M3, PESO OPERACIONAL MÍN. 6.674 KG, PROFUNDIDADE ESCAVAÇÃO MÁX. 4,37 M - CHP DIURNO. AF_06/2014 | CHP | 0.0215 | 152.4 | 3.27
5679 - RETROESCAVADEIRA SOBRE RODAS COM CARREGADEIRA, TRAÇÃO 4X4, POTÊNCIA LÍQ. 88 HP, CAÇAMBA CARREG. CAP. MÍN. 1 M3, CAÇAMBA RETRO CAP. 0,26 M3, PESO OPERACIONAL MÍN. 6.674 KG, PROFUNDIDADE ESCAVAÇÃO MÁX. 4,37 M - CHI DIURNO. AF_06/2014 | CHI | 0.0438 | 66.76 | 2.92
87316 - ARGAMASSA TRAÇO 1:4 (EM VOLUME DE CIMENTO E AREIA GROSSA ÚMIDA) PARA CHAPISCO CONVENCIONAL, PREPARO MECÂNICO COM BETONEIRA 400 L. AF_08/2019 | M3 | 0.033 | 686.37 | 22.65
88309 - PEDREIRO COM ENCARGOS COMPLEMENTARES | H | 7.8072 | 25.89 | 202.12
88316 - SERVENTE COM ENCARGOS COMPLEMENTARES | H | 6.1342 | 21.12 | 129.55
88628 - ARGAMASSA TRAÇO 1:3 (EM VOLUME DE CIMENTO E AREIA MÉDIA ÚMIDA), PREPARO MECÂNICO COM BETONEIRA 400 L. AF_08/2019 | M3 | 0.1798 | 839.47 | 150.93
25067 - BLOCO CONCRETO ESTRUTURAL 19 X 19 X 39 CM, FBK 4,5 MPA (NBR 6136) | UN | 38.2507 | 5.35 | 204.64
00660 - CANALETA CONCRETO 19 X 19 X 19 CM (CLASSE C - NBR 6136) | UN | 19.95 | 3.32 | 66.23
02692 - DESMOLDANTE PROTETOR PARA FORMAS DE MADEIRA, DE BASE OLEOSA EMULSIONADA EM AGUA | L | 0.0078 | 11.68 | 0.09
04517 - SARRAFO DE MADEIRA NAO APARELHADA *2,5 X 7,5* CM (1 X 3 ") PINUS, MISTA OU EQUIVALENTE DA REGIAO | M | 0.2024 | 1.4 | 0.28
04491 - PONTALETE DE MADEIRA NAO APARELHADA *7,5 X 7,5* CM (3 X 3 ") PINUS, MISTA OU EQUIVALENTE DA REGIAO | M | 0.1702 | 4.02 | 0.68
05069 - PREGO DE ACO POLIDO COM CABECA 17 X 27 (2 1/2 X 11) | KG | 0.0179 | 21.51 | 0.38
06193 - TABUA DE MADEIRA NAO APARELHADA *2,5 X 20* CM, CEDRINHO OU EQUIVALENTE DA REGIAO | M | 0.6348 | 14.13 | 8.96
Total |  |  |  | 1018.06
Preço de Custo |  |  |  | 1018.06
Bonificação |  |  | 0% | 0
Preço de Venda |  |  |  | 1018.06
Item: 16. 2. 18. | BASE 89482
Serviço: CAIXA SIFONADA 150X150X50 COM GRELHA
Unid: UN
Materiais | Unid | Qtde | Custo Unitário | Custo Total
88248 - AUXILIAR DE ENCANADOR OU BOMBEIRO HIDRÁULICO COM ENCARGOS COMPLEMENTARES | H | 0.135 | 20.55 | 2.77
88267 - ENCANADOR OU BOMBEIRO HIDRÁULICO COM ENCARGOS COMPLEMENTARES | H | 0.135 | 25.17 | 3.39
00122 - ADESIVO PLASTICO PARA PVC, FRASCO COM 850 GR | UN | 0.0148 | 70.25 | 1.03
20085 - ANEL BORRACHA, DN 50 MM, PARA TUBO SERIE REFORCADA ESGOTO PREDIAL | UN | 1 | 3.09 | 3.09
11717 - CAIXA SIFONADA PVC, 150 X 150 X 50 MM, COM GRELHA REDONDA BRANCA | UN | 1 | 55.09 | 55.09
20078 - PASTA LUBRIFICANTE PARA TUBOS E CONEXOES COM JUNTA ELASTICA (USO EM PVC, ACO, POLIETILENO E OUTROS) ( DE *400* G) | UN | 0.02 | 28.99 | 0.57
20083 - SOLUCAO LIMPADORA PARA PVC, FRASCO COM 1000 CM3 | UN | 0.0225 | 79.59 | 1.79
38383 - LIXA D'AGUA EM FOLHA, GRAO 100 | UN | 0.0365 | 2.55 | 0.09
Total |  |  |  | 67.82
Preço de Custo |  |  |  | 67.82
Bonificação |  |  | 0% | 0
Preço de Venda |  |  |  | 67.82
Item: 16. 2. 19. | COMPOSIÇÃO
Serviço: GRELHA QUADR. P/ RALO DE TERRAÇO - CX .SIFO. 100 MM
Unid: UN
Materiais | Unid | Qtde | Custo Unitário | Custo Total
88267 - ENCANADOR OU BOMBEIRO HIDRÁULICO COM ENCARGOS COMPLEMENTARES | H | 0.1 | 25.17 | 2.51
01076/ORSE - GRELHA PVC REDONDA, BRANCA, P/CAIXA E RALOS, D=100MM | UN | 1 | 3.18 | 3.18
Total |  |  |  | 5.69
Preço de Custo |  |  |  | 5.69
Bonificação |  |  | 0% | 0
Preço de Venda |  |  |  | 5.69
Item: 16. 2. 20. | COMPOSIÇÃO
Serviço: RALO ABACAXI 100MM
Unid: UN
Materiais | Unid | Qtde | Custo Unitário | Custo Total
88248 - AUXILIAR DE ENCANADOR OU BOMBEIRO HIDRÁULICO COM ENCARGOS COMPLEMENTARES | H | 0.15 | 20.55 | 3.08
88267 - ENCANADOR OU BOMBEIRO HIDRÁULICO COM ENCARGOS COMPLEMENTARES | H | 0.15 | 25.17 | 3.77
11708 - RALO FOFO SEMIESFERICO, 100 MM, PARA LAJES/ CALHAS | UN | 1 | 24.51 | 24.51
Total |  |  |  | 31.36
Preço de Custo |  |  |  | 31.36
Bonificação |  |  | 0% | 0
Preço de Venda |  |  |  | 31.36
Item: 16. 2. 21. | 89710
Serviço: RALO CORPO CAIXA SECA 100X100X40MM
Unid: UN
Materiais | Unid | Qtde | Custo Unitário | Custo Total
88248 - AUXILIAR DE ENCANADOR OU BOMBEIRO HIDRÁULICO COM ENCARGOS COMPLEMENTARES | H | 0.07 | 20.55 | 1.43
88267 - ENCANADOR OU BOMBEIRO HIDRÁULICO COM ENCARGOS COMPLEMENTARES | H | 0.07 | 25.17 | 1.76
00122 - ADESIVO PLASTICO PARA PVC, FRASCO COM 850 GR | UN | 0.0049 | 70.25 | 0.34
11739 - RALO SECO PVC CONICO, 100 X 40 MM, COM GRELHA REDONDA BRANCA | UN | 1 | 9.62 | 9.62
20083 - SOLUCAO LIMPADORA PARA PVC, FRASCO COM 1000 CM3 | UN | 0.0075 | 79.59 | 0.59
38383 - LIXA D'AGUA EM FOLHA, GRAO 100 | UN | 0.017 | 2.55 | 0.04
Total |  |  |  | 13.78
Preço de Custo |  |  |  | 13.78
Bonificação |  |  | 0% | 0
Preço de Venda |  |  |  | 13.78
Item: 16. 2. 22. | 89495
Serviço: RALO CORPO SIFONADO CILÍNDRICO 100X40MM
Unid: UN
Materiais | Unid | Qtde | Custo Unitário | Custo Total
88248 - AUXILIAR DE ENCANADOR OU BOMBEIRO HIDRÁULICO COM ENCARGOS COMPLEMENTARES | H | 0.035 | 20.55 | 0.71
88267 - ENCANADOR OU BOMBEIRO HIDRÁULICO COM ENCARGOS COMPLEMENTARES | H | 0.035 | 25.17 | 0.88
00122 - ADESIVO PLASTICO PARA PVC, FRASCO COM 850 GR | UN | 0.0049 | 70.25 | 0.34
11741 - RALO SIFONADO PVC CILINDRICO, 100 X 40 MM, COM GRELHA REDONDA BRANCA | UN | 1 | 12.25 | 12.25
20083 - SOLUCAO LIMPADORA PARA PVC, FRASCO COM 1000 CM3 | UN | 0.0075 | 79.59 | 0.59
38383 - LIXA D'AGUA EM FOLHA, GRAO 100 | UN | 0.012 | 2.55 | 0.03
Total |  |  |  | 14.8
Preço de Custo |  |  |  | 14.8
Bonificação |  |  | 0% | 0
Preço de Venda |  |  |  | 14.8
Item: 16. 2. 23. | 89709
Serviço: RALO SIFONADO ALT. REG. SAÍDA 40 100 MM - 40 MM
Unid: UN
Materiais | Unid | Qtde | Custo Unitário | Custo Total
88248 - AUXILIAR DE ENCANADOR OU BOMBEIRO HIDRÁULICO COM ENCARGOS COMPLEMENTARES | H | 0.07 | 20.55 | 1.43
88267 - ENCANADOR OU BOMBEIRO HIDRÁULICO COM ENCARGOS COMPLEMENTARES | H | 0.07 | 25.17 | 1.76
00122 - ADESIVO PLASTICO PARA PVC, FRASCO COM 850 GR | UN | 0.0049 | 70.25 | 0.34
11741 - RALO SIFONADO PVC CILINDRICO, 100 X 40 MM, COM GRELHA REDONDA BRANCA | UN | 1 | 12.25 | 12.25
20083 - SOLUCAO LIMPADORA PARA PVC, FRASCO COM 1000 CM3 | UN | 0.0075 | 79.59 | 0.59
38383 - LIXA D'AGUA EM FOLHA, GRAO 100 | UN | 0.017 | 2.55 | 0.04
Total |  |  |  | 16.41
Preço de Custo |  |  |  | 16.41
Bonificação |  |  | 0% | 0
Preço de Venda |  |  |  | 16.41
Item: 16. 2. 24. | 86883
Serviço: SIFÃO DE COPO P/ PIA E LAVATÓRIO 1" - 1.1/2"
Unid: UN
Materiais | Unid | Qtde | Custo Unitário | Custo Total
88267 - ENCANADOR OU BOMBEIRO HIDRÁULICO COM ENCARGOS COMPLEMENTARES | H | 0.0845 | 25.17 | 2.12
88316 - SERVENTE COM ENCARGOS COMPLEMENTARES | H | 0.0266 | 21.12 | 0.56
03146 - FITA VEDA ROSCA EM ROLOS DE 18 MM X 10 M (L X C) | UN | 0.0332 | 3.25 | 0.1
6149 - SIFAO PLASTICO FLEXIVEL SAIDA VERTICAL PARA COLUNA LAVATORIO, 1 X 1.1/2 " | UN | 1 | 11.1 | 11.1
Total |  |  |  | 13.88
Preço de Custo |  |  |  | 13.88
Bonificação |  |  | 0% | 0
Preço de Venda |  |  |  | 13.88
Item: 16. 2. 25. | COMPOSIÇÃO
Serviço: SIFÃO DE COPO P/ PIA E LAVATÓRIO 1" - 2"
Unid: UN
Materiais | Unid | Qtde | Custo Unitário | Custo Total
88267 - ENCANADOR OU BOMBEIRO HIDRÁULICO COM ENCARGOS COMPLEMENTARES | H | 0.1356 | 25.17 | 3.41
88316 - SERVENTE COM ENCARGOS COMPLEMENTARES | H | 0.0427 | 21.12 | 0.9
03146 - FITA VEDA ROSCA EM ROLOS DE 18 MM X 10 M (L X C) | UN | 0.042 | 3.25 | 0.13
06146 - SIFAO PLASTICO TIPO COPO PARA TANQUE, 1.1/4 X 1.1/2 " | UN | 1 | 17.49 | 17.49
Total |  |  |  | 21.93
Preço de Custo |  |  |  | 21.93
Bonificação |  |  | 0% | 0
Preço de Venda |  |  |  | 21.93
Item: 16. 2. 26. | BASE 86882
Serviço: SIFÃO FLEXÍVEL C/ ADAPTADOR 1.1/4" - 2"
Unid: UN
Materiais | Unid | Qtde | Custo Unitário | Custo Total
88267 - ENCANADOR OU BOMBEIRO HIDRÁULICO COM ENCARGOS COMPLEMENTARES | H | 0.1356 | 25.17 | 3.41
88316 - SERVENTE COM ENCARGOS COMPLEMENTARES | H | 0.0427 | 21.12 | 0.9
00076/SINAPI - ADAPTADOR PVC PARA SIFAO, ROSCAVEL, 40 MM X 1 1/4" | UN | 1 | 1.48 | 1.48
03146 - FITA VEDA ROSCA EM ROLOS DE 18 MM X 10 M (L X C) | UN | 0.042 | 3.25 | 0.13
06146 - SIFAO PLASTICO TIPO COPO PARA TANQUE, 1.1/4 X 1.1/2 " | UN | 1 | 17.49 | 17.49
Total |  |  |  | 23.41
Preço de Custo |  |  |  | 23.41
Bonificação |  |  | 0% | 0
Preço de Venda |  |  |  | 23.41
Item: 16. 2. 27. | 86879
Serviço: VÁLVULA P/ LAVATÓRIO E TANQUE 1"
Unid: UN
Materiais | Unid | Qtde | Custo Unitário | Custo Total
88267 - ENCANADOR OU BOMBEIRO HIDRÁULICO COM ENCARGOS COMPLEMENTARES | H | 0.1232 | 25.17 | 3.1
88316 - SERVENTE COM ENCARGOS COMPLEMENTARES | H | 0.0388 | 21.12 | 0.81
03146 - FITA VEDA ROSCA EM ROLOS DE 18 MM X 10 M (L X C) | UN | 0.0332 | 3.25 | 0.1
06153 - VALVULA EM PLASTICO BRANCO PARA TANQUE OU LAVATORIO 1 ", SEM UNHO E SEM LADRAO | UN | 1 | 5.35 | 5.35
Total |  |  |  | 9.36
Preço de Custo |  |  |  | 9.36
Bonificação |  |  | 0% | 0
Preço de Venda |  |  |  | 9.36
Item: 16. 2. 30. | 89546
Serviço: BUCHA DE REDUÇÃO LONGA 50 MM - 40 MM
Unid: UN
Materiais | Unid | Qtde | Custo Unitário | Custo Total
88248 - AUXILIAR DE ENCANADOR OU BOMBEIRO HIDRÁULICO COM ENCARGOS COMPLEMENTARES | H | 0.045 | 20.55 | 0.92
88267 - ENCANADOR OU BOMBEIRO HIDRÁULICO COM ENCARGOS COMPLEMENTARES | H | 0.045 | 25.17 | 1.13
20085 - ANEL BORRACHA, DN 50 MM, PARA TUBO SERIE REFORCADA ESGOTO PREDIAL | UN | 1 | 3.09 | 3.09
20078 - PASTA LUBRIFICANTE PARA TUBOS E CONEXOES COM JUNTA ELASTICA (USO EM PVC, ACO, POLIETILENO E OUTROS) ( DE *400* G) | UN | 0.02 | 28.99 | 0.57
38418 - BUCHA DE REDUCAO, PVC, LONGA, SERIE R, DN 50 X 40 MM, PARA ESGOTO PREDIAL | UN | 1 | 5.4 | 5.4
Total |  |  |  | 11.11
Preço de Custo |  |  |  | 11.11
Bonificação |  |  | 0% | 0
Preço de Venda |  |  |  | 11.11
Item: 16. 2. 31. | COMPOSIÇÃO
Serviço: CAP 75MM
Unid: UN
Materiais | Unid | Qtde | Custo Unitário | Custo Total
88248 - AUXILIAR DE ENCANADOR OU BOMBEIRO HIDRÁULICO COM ENCARGOS COMPLEMENTARES | H | 0.2 | 20.55 | 4.11
88267 - ENCANADOR OU BOMBEIRO HIDRÁULICO COM ENCARGOS COMPLEMENTARES | H | 0.2 | 25.17 | 5.03
TCPO14.001.0006 - Cap PVC roscável Ø 3" | UN | 1 | 44.28 | 44.28
Total |  |  |  | 53.42
Preço de Custo |  |  |  | 53.42
Bonificação |  |  | 0% | 0
Preço de Venda |  |  |  | 53.42
Item: 16. 2. 32. | BASE 89748
Serviço: CURVA 45 CURTA AMANCO 100 MM
Unid: UN
Materiais | Unid | Qtde | Custo Unitário | Custo Total
88248 - AUXILIAR DE ENCANADOR OU BOMBEIRO HIDRÁULICO COM ENCARGOS COMPLEMENTARES | H | 0.25 | 20.55 | 5.13
88267 - ENCANADOR OU BOMBEIRO HIDRÁULICO COM ENCARGOS COMPLEMENTARES | H | 0.25 | 25.17 | 6.29
00301 - ANEL BORRACHA PARA TUBO ESGOTO PREDIAL, DN 100 MM (NBR 5688) | UN | 1 | 4.16 | 4.16
00795/ORSE - CURVA 45 CURTA PVC SANITARIO D= 100MM | UN | 1 | 29.87 | 29.87
20078 - PASTA LUBRIFICANTE PARA TUBOS E CONEXOES COM JUNTA ELASTICA (USO EM PVC, ACO, POLIETILENO E OUTROS) ( DE *400* G) | UN | 0.046 | 28.99 | 1.33
Total |  |  |  | 46.78
Preço de Custo |  |  |  | 46.78
Bonificação |  |  | 0% | 0
Preço de Venda |  |  |  | 46.78
Item: 16. 2. 33. | COMPOSIÇÃO
Serviço: CURVA 45 CURTA AMANCO 75 MM
Unid: UN
Materiais | Unid | Qtde | Custo Unitário | Custo Total
88248 - AUXILIAR DE ENCANADOR OU BOMBEIRO HIDRÁULICO COM ENCARGOS COMPLEMENTARES | H | 0.2 | 20.55 | 4.11
88267 - ENCANADOR OU BOMBEIRO HIDRÁULICO COM ENCARGOS COMPLEMENTARES | H | 0.2 | 25.17 | 5.03
00297 - ANEL BORRACHA PARA TUBO ESGOTO PREDIAL DN 75 MM (NBR 5688) | UN | 1 | 3.45 | 3.45
20078 - PASTA LUBRIFICANTE PARA TUBOS E CONEXOES COM JUNTA ELASTICA (USO EM PVC, ACO, POLIETILENO E OUTROS) ( DE *400* G) | UN | 0.046 | 28.99 | 1.33
COTAÇÃO - CURVA PVC, 45 GRAUS, CURTA, DN 75 MM, PARA ESGOTO PREDIAL | UN | 1 | 38.54 | 38.54
Total |  |  |  | 52.46
Preço de Custo |  |  |  | 52.46
Bonificação |  |  | 0% | 0
Preço de Venda |  |  |  | 52.46
Item: 16. 2. 34. | BASE 89748
Serviço: CURVA 45 LONGA 100 MM
Unid: UN
Materiais | Unid | Qtde | Custo Unitário | Custo Total
88248 - AUXILIAR DE ENCANADOR OU BOMBEIRO HIDRÁULICO COM ENCARGOS COMPLEMENTARES | H | 0.25 | 20.55 | 5.13
88267 - ENCANADOR OU BOMBEIRO HIDRÁULICO COM ENCARGOS COMPLEMENTARES | H | 0.25 | 25.17 | 6.29
00301 - ANEL BORRACHA PARA TUBO ESGOTO PREDIAL, DN 100 MM (NBR 5688) | UN | 1 | 4.16 | 4.16
1965 - CURVA PVC LONGA 45 GRAUS, 100 MM, PARA ESGOTO PREDIAL | UN | 1 | 46.87 | 46.87
20078 - PASTA LUBRIFICANTE PARA TUBOS E CONEXOES COM JUNTA ELASTICA (USO EM PVC, ACO, POLIETILENO E OUTROS) ( DE *400* G) | UN | 0.046 | 28.99 | 1.33
Total |  |  |  | 63.78
Preço de Custo |  |  |  | 63.78
Bonificação |  |  | 0% | 0
Preço de Venda |  |  |  | 63.78
Item: 16. 2. 35. | BASE 89750
Serviço: CURVA 45 LONGA 150 MM
Unid: UN
Materiais | Unid | Qtde | Custo Unitário | Custo Total
88248 - AUXILIAR DE ENCANADOR OU BOMBEIRO HIDRÁULICO COM ENCARGOS COMPLEMENTARES | H | 0.25 | 20.55 | 5.13
88267 - ENCANADOR OU BOMBEIRO HIDRÁULICO COM ENCARGOS COMPLEMENTARES | H | 0.25 | 25.17 | 6.29
00300 - ANEL BORRACHA, DN 150 MM, PARA TUBO SERIE REFORCADA ESGOTO PREDIAL | UN | 1 | 16.88 | 16.88
20078 - PASTA LUBRIFICANTE PARA TUBOS E CONEXOES COM JUNTA ELASTICA (USO EM PVC, ACO, POLIETILENO E OUTROS) ( DE *400* G) | UN | 0.046 | 28.99 | 1.33
TCPO14.001.0010 - CURVA 45º PVC PBV LONGA PARA ESGOTO Ø 150 MM | UN | 1 | 157.18 | 157.18
Total |  |  |  | 186.81
Preço de Custo |  |  |  | 186.81
Bonificação |  |  | 0% | 0
Preço de Venda |  |  |  | 186.81
Item: 16. 2. 36. | BASE 89733
Serviço: CURVA 45 LONGA 50 MM
Unid: UN
Materiais | Unid | Qtde | Custo Unitário | Custo Total
88248 - AUXILIAR DE ENCANADOR OU BOMBEIRO HIDRÁULICO COM ENCARGOS COMPLEMENTARES | H | 0.13 | 20.55 | 2.67
88267 - ENCANADOR OU BOMBEIRO HIDRÁULICO COM ENCARGOS COMPLEMENTARES | H | 0.13 | 25.17 | 3.27
00296 - ANEL BORRACHA PARA TUBO ESGOTO PREDIAL DN 50 MM (NBR 5688) | UN | 1 | 2.35 | 2.35
TCPO14.001.0010 - Curva 45º PVC PBV longa para esgoto Ø 50 mm | UN | 1 | 17.56 | 17.56
20078 - PASTA LUBRIFICANTE PARA TUBOS E CONEXOES COM JUNTA ELASTICA (USO EM PVC, ACO, POLIETILENO E OUTROS) ( DE *400* G) | UN | 0.02 | 28.99 | 0.57
Total |  |  |  | 26.42
Preço de Custo |  |  |  | 26.42
Bonificação |  |  | 0% | 0
Preço de Venda |  |  |  | 26.42
Item: 16. 2. 38. | BASE 89743
Serviço: CURVA 45 LONGA AMANCO 40 MM
Unid: UN
Materiais | Unid | Qtde | Custo Unitário | Custo Total
88248 - AUXILIAR DE ENCANADOR OU BOMBEIRO HIDRÁULICO COM ENCARGOS COMPLEMENTARES | H | 0.19 | 20.55 | 3.9
88267 - ENCANADOR OU BOMBEIRO HIDRÁULICO COM ENCARGOS COMPLEMENTARES | H | 0.19 | 25.17 | 4.78
00297 - ANEL BORRACHA PARA TUBO ESGOTO PREDIAL DN 75 MM (NBR 5688) | UN | 1 | 3.45 | 3.45
TCPO14.001.0010 - Curva 45º PVC PBV longa para esgoto Ø 75 mm | UN | 1 | 47.86 | 47.86
20078 - PASTA LUBRIFICANTE PARA TUBOS E CONEXOES COM JUNTA ELASTICA (USO EM PVC, ACO, POLIETILENO E OUTROS) ( DE *400* G) | UN | 0.03 | 28.99 | 0.86
Total |  |  |  | 60.85
Preço de Custo |  |  |  | 60.85
Bonificação |  |  | 0% | 0
Preço de Venda |  |  |  | 60.85
Item: 16. 2. 39. | 89748
Serviço: CURVA 90 CURTA 100 MM
Unid: UN
Materiais | Unid | Qtde | Custo Unitário | Custo Total
88248 - AUXILIAR DE ENCANADOR OU BOMBEIRO HIDRÁULICO COM ENCARGOS COMPLEMENTARES | H | 0.25 | 20.55 | 5.13
88267 - ENCANADOR OU BOMBEIRO HIDRÁULICO COM ENCARGOS COMPLEMENTARES | H | 0.25 | 25.17 | 6.29
00301 - ANEL BORRACHA PARA TUBO ESGOTO PREDIAL, DN 100 MM (NBR 5688) | UN | 1 | 4.16 | 4.16
01966 - CURVA PVC CURTA 90 GRAUS, 100 MM, PARA ESGOTO PREDIAL | UN | 1 | 23.73 | 23.73
20078 - PASTA LUBRIFICANTE PARA TUBOS E CONEXOES COM JUNTA ELASTICA (USO EM PVC, ACO, POLIETILENO E OUTROS) ( DE *400* G) | UN | 0.046 | 28.99 | 1.33
Total |  |  |  | 40.64
Preço de Custo |  |  |  | 40.64
Bonificação |  |  | 0% | 0
Preço de Venda |  |  |  | 40.64
Item: 16. 2. 40. | 89728
Serviço: CURVA 90 CURTA 40 MM
Unid: UN
Materiais | Unid | Qtde | Custo Unitário | Custo Total
88248 - AUXILIAR DE ENCANADOR OU BOMBEIRO HIDRÁULICO COM ENCARGOS COMPLEMENTARES | H | 0.1 | 20.55 | 2.05
88267 - ENCANADOR OU BOMBEIRO HIDRÁULICO COM ENCARGOS COMPLEMENTARES | H | 0.1 | 25.17 | 2.51
00122 - ADESIVO PLASTICO PARA PVC, FRASCO COM 850 GR | UN | 0.0099 | 70.25 | 0.69
01933 - CURVA PVC CURTA 90 GRAUS, DN 40 MM, PARA ESGOTO PREDIAL | UN | 1 | 5.11 | 5.11
20083 - SOLUCAO LIMPADORA PARA PVC, FRASCO COM 1000 CM3 | UN | 0.015 | 79.59 | 1.19
38383 - LIXA D'AGUA EM FOLHA, GRAO 100 | UN | 0.021 | 2.55 | 0.05
Total |  |  |  | 11.6
Preço de Custo |  |  |  | 11.6
Bonificação |  |  | 0% | 0
Preço de Venda |  |  |  | 11.6
Item: 16. 2. 41. | 89733
Serviço: CURVA 90 CURTA 50 MM
Unid: UN
Materiais | Unid | Qtde | Custo Unitário | Custo Total
88248 - AUXILIAR DE ENCANADOR OU BOMBEIRO HIDRÁULICO COM ENCARGOS COMPLEMENTARES | H | 0.13 | 20.55 | 2.67
88267 - ENCANADOR OU BOMBEIRO HIDRÁULICO COM ENCARGOS COMPLEMENTARES | H | 0.13 | 25.17 | 3.27
00296 - ANEL BORRACHA PARA TUBO ESGOTO PREDIAL DN 50 MM (NBR 5688) | UN | 1 | 2.35 | 2.35
01932 - CURVA PVC CURTA 90 G, DN 50 MM, PARA ESGOTO PREDIAL | UN | 1 | 11.71 | 11.71
20078 - PASTA LUBRIFICANTE PARA TUBOS E CONEXOES COM JUNTA ELASTICA (USO EM PVC, ACO, POLIETILENO E OUTROS) ( DE *400* G) | UN | 0.02 | 28.99 | 0.57
Total |  |  |  | 20.57
Preço de Custo |  |  |  | 20.57
Bonificação |  |  | 0% | 0
Preço de Venda |  |  |  | 20.57
Item: 16. 2. 42. | 89735
Serviço: CURVA 90 LONGA 50 MM
Unid: UN
Materiais | Unid | Qtde | Custo Unitário | Custo Total
88248 - AUXILIAR DE ENCANADOR OU BOMBEIRO HIDRÁULICO COM ENCARGOS COMPLEMENTARES | H | 0.13 | 20.55 | 2.67
88267 - ENCANADOR OU BOMBEIRO HIDRÁULICO COM ENCARGOS COMPLEMENTARES | H | 0.13 | 25.17 | 3.27
00296 - ANEL BORRACHA PARA TUBO ESGOTO PREDIAL DN 50 MM (NBR 5688) | UN | 1 | 2.35 | 2.35
01968 - CURVA PVC LONGA 90 GRAUS, 50 MM, PARA ESGOTO PREDIAL | UN | 1 | 13.92 | 13.92
20078 - PASTA LUBRIFICANTE PARA TUBOS E CONEXOES COM JUNTA ELASTICA (USO EM PVC, ACO, POLIETILENO E OUTROS) ( DE *400* G) | UN | 0.02 | 28.99 | 0.57
Total |  |  |  | 22.78
Preço de Custo |  |  |  | 22.78
Bonificação |  |  | 0% | 0
Preço de Venda |  |  |  | 22.78
Item: 16. 2. 43. | 89743
Serviço: CURVA 90 LONGA 75 MM
Unid: UN
Materiais | Unid | Qtde | Custo Unitário | Custo Total
88248 - AUXILIAR DE ENCANADOR OU BOMBEIRO HIDRÁULICO COM ENCARGOS COMPLEMENTARES | H | 0.19 | 20.55 | 3.9
88267 - ENCANADOR OU BOMBEIRO HIDRÁULICO COM ENCARGOS COMPLEMENTARES | H | 0.19 | 25.17 | 4.78
00297 - ANEL BORRACHA PARA TUBO ESGOTO PREDIAL DN 75 MM (NBR 5688) | UN | 1 | 3.45 | 3.45
01969 - CURVA PVC LONGA 90 GRAUS, 75 MM, PARA ESGOTO PREDIAL | UN | 1 | 45.33 | 45.33
20078 - PASTA LUBRIFICANTE PARA TUBOS E CONEXOES COM JUNTA ELASTICA (USO EM PVC, ACO, POLIETILENO E OUTROS) ( DE *400* G) | UN | 0.03 | 28.99 | 0.86
Total |  |  |  | 58.32
Preço de Custo |  |  |  | 58.32
Bonificação |  |  | 0% | 0
Preço de Venda |  |  |  | 58.32
Item: 16. 2. 44. | 89750
Serviço: CURVA 90 LONGA 100 MM
Unid: UN
Materiais | Unid | Qtde | Custo Unitário | Custo Total
88248 - AUXILIAR DE ENCANADOR OU BOMBEIRO HIDRÁULICO COM ENCARGOS COMPLEMENTARES | H | 0.25 | 20.55 | 5.13
88267 - ENCANADOR OU BOMBEIRO HIDRÁULICO COM ENCARGOS COMPLEMENTARES | H | 0.25 | 25.17 | 6.29
00301 - ANEL BORRACHA PARA TUBO ESGOTO PREDIAL, DN 100 MM (NBR 5688) | UN | 1 | 4.16 | 4.16
01970 - CURVA PVC LONGA 90 GRAUS, 100 MM, PARA ESGOTO PREDIAL | UN | 1 | 59.33 | 59.33
20078 - PASTA LUBRIFICANTE PARA TUBOS E CONEXOES COM JUNTA ELASTICA (USO EM PVC, ACO, POLIETILENO E OUTROS) ( DE *400* G) | UN | 0.046 | 28.99 | 1.33
Total |  |  |  | 76.24
Preço de Custo |  |  |  | 76.24
Bonificação |  |  | 0% | 0
Preço de Venda |  |  |  | 76.24
Item: 16. 2. 45. | 89810
Serviço: JOELHO 45 100 MM
Unid: UN
Materiais | Unid | Qtde | Custo Unitário | Custo Total
88248 - AUXILIAR DE ENCANADOR OU BOMBEIRO HIDRÁULICO COM ENCARGOS COMPLEMENTARES | H | 0.12 | 20.55 | 2.46
88267 - ENCANADOR OU BOMBEIRO HIDRÁULICO COM ENCARGOS COMPLEMENTARES | H | 0.12 | 25.17 | 3.02
00301 - ANEL BORRACHA PARA TUBO ESGOTO PREDIAL, DN 100 MM (NBR 5688) | UN | 1 | 4.16 | 4.16
03528 - JOELHO PVC, SOLDAVEL, PB, 45 GRAUS, DN 100 MM, PARA ESGOTO PREDIAL | UN | 1 | 9.31 | 9.31
20078 - PASTA LUBRIFICANTE PARA TUBOS E CONEXOES COM JUNTA ELASTICA (USO EM PVC, ACO, POLIETILENO E OUTROS) ( DE *400* G) | UN | 0.046 | 28.99 | 1.33
Total |  |  |  | 20.28
Preço de Custo |  |  |  | 20.28
Bonificação |  |  | 0% | 0
Preço de Venda |  |  |  | 20.28
Item: 16. 2. 46. | 89726
Serviço: JOELHO 45 40 MM
Unid: UN
Materiais | Unid | Qtde | Custo Unitário | Custo Total
88248 - AUXILIAR DE ENCANADOR OU BOMBEIRO HIDRÁULICO COM ENCARGOS COMPLEMENTARES | H | 0.1 | 20.55 | 2.05
88267 - ENCANADOR OU BOMBEIRO HIDRÁULICO COM ENCARGOS COMPLEMENTARES | H | 0.1 | 25.17 | 2.51
00122 - ADESIVO PLASTICO PARA PVC, FRASCO COM 850 GR | UN | 0.0099 | 70.25 | 0.69
03516 - JOELHO PVC, SOLDAVEL, BB, 45 GRAUS, DN 40 MM, PARA ESGOTO PREDIAL | UN | 1 | 2.38 | 2.38
20083 - SOLUCAO LIMPADORA PARA PVC, FRASCO COM 1000 CM3 | UN | 0.015 | 79.59 | 1.19
38383 - LIXA D'AGUA EM FOLHA, GRAO 100 | UN | 0.021 | 2.55 | 0.05
Total |  |  |  | 8.87
Preço de Custo |  |  |  | 8.87
Bonificação |  |  | 0% | 0
Preço de Venda |  |  |  | 8.87
Item: 16. 2. 47. | 89802
Serviço: JOELHO 45 50 MM
Unid: UN
Materiais | Unid | Qtde | Custo Unitário | Custo Total
88248 - AUXILIAR DE ENCANADOR OU BOMBEIRO HIDRÁULICO COM ENCARGOS COMPLEMENTARES | H | 0.04 | 20.55 | 0.82
88267 - ENCANADOR OU BOMBEIRO HIDRÁULICO COM ENCARGOS COMPLEMENTARES | H | 0.04 | 25.17 | 1
00296 - ANEL BORRACHA PARA TUBO ESGOTO PREDIAL DN 50 MM (NBR 5688) | UN | 1 | 2.35 | 2.35
03518 - JOELHO PVC, SOLDAVEL, PB, 45 GRAUS, DN 50 MM, PARA ESGOTO PREDIAL | UN | 1 | 3.86 | 3.86
20078 - PASTA LUBRIFICANTE PARA TUBOS E CONEXOES COM JUNTA ELASTICA (USO EM PVC, ACO, POLIETILENO E OUTROS) ( DE *400* G) | UN | 0.02 | 28.99 | 0.57
Total |  |  |  | 8.6
Preço de Custo |  |  |  | 8.6
Bonificação |  |  | 0% | 0
Preço de Venda |  |  |  | 8.6
Item: 16. 2. 48. | 89744
Serviço: JOELHO 90 100 MM
Unid: UN
Materiais | Unid | Qtde | Custo Unitário | Custo Total
88248 - AUXILIAR DE ENCANADOR OU BOMBEIRO HIDRÁULICO COM ENCARGOS COMPLEMENTARES | H | 0.25 | 20.55 | 5.13
88267 - ENCANADOR OU BOMBEIRO HIDRÁULICO COM ENCARGOS COMPLEMENTARES | H | 0.25 | 25.17 | 6.29
00301 - ANEL BORRACHA PARA TUBO ESGOTO PREDIAL, DN 100 MM (NBR 5688) | UN | 1 | 4.16 | 4.16
03520 - JOELHO PVC, SOLDAVEL, PB, 90 GRAUS, DN 100 MM, PARA ESGOTO PREDIAL | UN | 1 | 8.46 | 8.46
20078 - PASTA LUBRIFICANTE PARA TUBOS E CONEXOES COM JUNTA ELASTICA (USO EM PVC, ACO, POLIETILENO E OUTROS) ( DE *400* G) | UN | 0.046 | 28.99 | 1.33
Total |  |  |  | 25.37
Preço de Custo |  |  |  | 25.37
Bonificação |  |  | 0% | 0
Preço de Venda |  |  |  | 25.37
Item: 16. 2. 49. | 89724
Serviço: JOELHO 90 40 MM
Unid: UN
Materiais | Unid | Qtde | Custo Unitário | Custo Total
88248 - AUXILIAR DE ENCANADOR OU BOMBEIRO HIDRÁULICO COM ENCARGOS COMPLEMENTARES | H | 0.1 | 20.55 | 2.05
88267 - ENCANADOR OU BOMBEIRO HIDRÁULICO COM ENCARGOS COMPLEMENTARES | H | 0.1 | 25.17 | 2.51
00122 - ADESIVO PLASTICO PARA PVC, FRASCO COM 850 GR | UN | 0.0099 | 70.25 | 0.69
03517 - JOELHO PVC, SOLDAVEL, BB, 90 GRAUS, DN 40 MM, PARA ESGOTO PREDIAL | UN | 1 | 2.15 | 2.15
20083 - SOLUCAO LIMPADORA PARA PVC, FRASCO COM 1000 CM3 | UN | 0.015 | 79.59 | 1.19
38383 - LIXA D'AGUA EM FOLHA, GRAO 100 | UN | 0.021 | 2.55 | 0.05
Total |  |  |  | 8.64
Preço de Custo |  |  |  | 8.64
Bonificação |  |  | 0% | 0
Preço de Venda |  |  |  | 8.64
Item: 16. 2. 50. | 89731
Serviço: JOELHO 90 50 MM
Unid: UN
Materiais | Unid | Qtde | Custo Unitário | Custo Total
88248 - AUXILIAR DE ENCANADOR OU BOMBEIRO HIDRÁULICO COM ENCARGOS COMPLEMENTARES | H | 0.13 | 20.55 | 2.67
88267 - ENCANADOR OU BOMBEIRO HIDRÁULICO COM ENCARGOS COMPLEMENTARES | H | 0.13 | 25.17 | 3.27
00296 - ANEL BORRACHA PARA TUBO ESGOTO PREDIAL DN 50 MM (NBR 5688) | UN | 1 | 2.35 | 2.35
03526 - JOELHO PVC, SOLDAVEL, PB, 90 GRAUS, DN 50 MM, PARA ESGOTO PREDIAL | UN | 1 | 3.11 | 3.11
20078 - PASTA LUBRIFICANTE PARA TUBOS E CONEXOES COM JUNTA ELASTICA (USO EM PVC, ACO, POLIETILENO E OUTROS) ( DE *400* G) | UN | 0.02 | 28.99 | 0.57
Total |  |  |  | 11.97
Preço de Custo |  |  |  | 11.97
Bonificação |  |  | 0% | 0
Preço de Venda |  |  |  | 11.97
Item: 16. 2. 51. | 89737
Serviço: JOELHO 90 75 MM
Unid: UN
Materiais | Unid | Qtde | Custo Unitário | Custo Total
88248 - AUXILIAR DE ENCANADOR OU BOMBEIRO HIDRÁULICO COM ENCARGOS COMPLEMENTARES | H | 0.19 | 20.55 | 3.9
88267 - ENCANADOR OU BOMBEIRO HIDRÁULICO COM ENCARGOS COMPLEMENTARES | H | 0.19 | 25.17 | 4.78
00297 - ANEL BORRACHA PARA TUBO ESGOTO PREDIAL DN 75 MM (NBR 5688) | UN | 1 | 3.45 | 3.45
03509 - JOELHO PVC, SOLDAVEL, PB, 90 GRAUS, DN 75 MM, PARA ESGOTO PREDIAL | UN | 1 | 7.08 | 7.08
20078 - PASTA LUBRIFICANTE PARA TUBOS E CONEXOES COM JUNTA ELASTICA (USO EM PVC, ACO, POLIETILENO E OUTROS) ( DE *400* G) | UN | 0.03 | 28.99 | 0.86
Total |  |  |  | 20.07
Preço de Custo |  |  |  | 20.07
Bonificação |  |  | 0% | 0
Preço de Venda |  |  |  | 20.07
Item: 16. 2. 52. | BASE 89810
Serviço: JOELHO 90 C/ VISITA 100 MM - 50 MM
Unid: UN
Materiais | Unid | Qtde | Custo Unitário | Custo Total
88248 - AUXILIAR DE ENCANADOR OU BOMBEIRO HIDRÁULICO COM ENCARGOS COMPLEMENTARES | H | 0.12 | 20.55 | 2.46
88267 - ENCANADOR OU BOMBEIRO HIDRÁULICO COM ENCARGOS COMPLEMENTARES | H | 0.12 | 25.17 | 3.02
00301 - ANEL BORRACHA PARA TUBO ESGOTO PREDIAL, DN 100 MM (NBR 5688) | UN | 1 | 4.16 | 4.16
10836 - JOELHO PVC COM VISITA, 90 GRAUS, DN 100 X 50 MM, SERIE NORMAL, PARA ESGOTO PREDIAL | UN | 1 | 20.67 | 20.67
20078 - PASTA LUBRIFICANTE PARA TUBOS E CONEXOES COM JUNTA ELASTICA (USO EM PVC, ACO, POLIETILENO E OUTROS) ( DE *400* G) | UN | 0.046 | 28.99 | 1.33
Total |  |  |  | 31.64
Preço de Custo |  |  |  | 31.64
Bonificação |  |  | 0% | 0
Preço de Venda |  |  |  | 31.64
Item: 16. 2. 53. | BASE 89724
Serviço: JOELHO 90 C/ANEL P/ ESGOTO SECUNDÁRIO 40 MM - 1.1/2"
Unid: UN
Materiais | Unid | Qtde | Custo Unitário | Custo Total
88248 - AUXILIAR DE ENCANADOR OU BOMBEIRO HIDRÁULICO COM ENCARGOS COMPLEMENTARES | H | 0.1 | 20.55 | 2.05
88267 - ENCANADOR OU BOMBEIRO HIDRÁULICO COM ENCARGOS COMPLEMENTARES | H | 0.1 | 25.17 | 2.51
00122 - ADESIVO PLASTICO PARA PVC, FRASCO COM 850 GR | UN | 0.0099 | 70.25 | 0.69
10835 - JOELHO PVC, COM BOLSA E ANEL, 90 GRAUS, DN 40 X *38* MM, SERIE NORMAL, PARA ESGOTO PREDIAL | UN | 1 | 5.77 | 5.77
20083 - SOLUCAO LIMPADORA PARA PVC, FRASCO COM 1000 CM3 | UN | 0.015 | 79.59 | 1.19
38383 - LIXA D'AGUA EM FOLHA, GRAO 100 | UN | 0.021 | 2.55 | 0.05
Total |  |  |  | 12.26
Preço de Custo |  |  |  | 12.26
Bonificação |  |  | 0% | 0
Preço de Venda |  |  |  | 12.26
Item: 16. 2. 54. | BASE 89797
Serviço: JUNÇÃO SIMPLES 100 MM - 50 MM
Unid: UN
Materiais | Unid | Qtde | Custo Unitário | Custo Total
88248 - AUXILIAR DE ENCANADOR OU BOMBEIRO HIDRÁULICO COM ENCARGOS COMPLEMENTARES | H | 0.33 | 20.55 | 6.78
88267 - ENCANADOR OU BOMBEIRO HIDRÁULICO COM ENCARGOS COMPLEMENTARES | H | 0.33 | 25.17 | 8.3
00301 - ANEL BORRACHA PARA TUBO ESGOTO PREDIAL, DN 100 MM (NBR 5688) | UN | 1 | 4.16 | 4.16
00296 - ANEL BORRACHA PARA TUBO ESGOTO PREDIAL DN 50 MM (NBR 5688) | UN | 1 | 2.35 | 2.35
03659 - JUNCAO SIMPLES, PVC, DN 100 X 50 MM, SERIE NORMAL PARA ESGOTO PREDIAL | UN | 1 | 19.04 | 19.04
20078 - PASTA LUBRIFICANTE PARA TUBOS E CONEXOES COM JUNTA ELASTICA (USO EM PVC, ACO, POLIETILENO E OUTROS) ( DE *400* G) | UN | 0.092 | 28.99 | 2.66
Total |  |  |  | 43.29
Preço de Custo |  |  |  | 43.29
Bonificação |  |  | 0% | 0
Preço de Venda |  |  |  | 43.29
Item: 16. 2. 55. | 89797
Serviço: JUNÇÃO SIMPLES 100 MM - 100 MM
Unid: UN
Materiais | Unid | Qtde | Custo Unitário | Custo Total
88248 - AUXILIAR DE ENCANADOR OU BOMBEIRO HIDRÁULICO COM ENCARGOS COMPLEMENTARES | H | 0.33 | 20.55 | 6.78
88267 - ENCANADOR OU BOMBEIRO HIDRÁULICO COM ENCARGOS COMPLEMENTARES | H | 0.33 | 25.17 | 8.3
00301 - ANEL BORRACHA PARA TUBO ESGOTO PREDIAL, DN 100 MM (NBR 5688) | UN | 2 | 4.16 | 8.32
03670 - JUNCAO SIMPLES, PVC, 45 GRAUS, DN 100 X 100 MM, SERIE NORMAL PARA ESGOTO PREDIAL | UN | 1 | 24.45 | 24.45
20078 - PASTA LUBRIFICANTE PARA TUBOS E CONEXOES COM JUNTA ELASTICA (USO EM PVC, ACO, POLIETILENO E OUTROS) ( DE *400* G) | UN | 0.092 | 28.99 | 2.66
Total |  |  |  | 50.51
Preço de Custo |  |  |  | 50.51
Bonificação |  |  | 0% | 0
Preço de Venda |  |  |  | 50.51
Item: 16. 2. 56. | 89698
Serviço: JUNÇÃO SIMPLES 150 MM
Unid: UN
Materiais | Unid | Qtde | Custo Unitário | Custo Total
88248 - AUXILIAR DE ENCANADOR OU BOMBEIRO HIDRÁULICO COM ENCARGOS COMPLEMENTARES | H | 0.23 | 20.55 | 4.72
88267 - ENCANADOR OU BOMBEIRO HIDRÁULICO COM ENCARGOS COMPLEMENTARES | H | 0.23 | 25.17 | 5.78
00300 - ANEL BORRACHA, DN 150 MM, PARA TUBO SERIE REFORCADA ESGOTO PREDIAL | UN | 2 | 16.88 | 33.76
20146 - JUNCAO SIMPLES, PVC SERIE R, DN 150 X 150 MM, PARA ESGOTO PREDIAL | UN | 1 | 186.03 | 186.03
20078 - PASTA LUBRIFICANTE PARA TUBOS E CONEXOES COM JUNTA ELASTICA (USO EM PVC, ACO, POLIETILENO E OUTROS) ( DE *400* G) | UN | 0.14 | 28.99 | 4.05
Total |  |  |  | 234.34
Preço de Custo |  |  |  | 234.34
Bonificação |  |  | 0% | 0
Preço de Venda |  |  |  | 234.34
Item: 16. 2. 57. | 89699
Serviço: JUNÇÃO SIMPLES 150 MM - 100MM
Unid: UN
Materiais | Unid | Qtde | Custo Unitário | Custo Total
88248 - AUXILIAR DE ENCANADOR OU BOMBEIRO HIDRÁULICO COM ENCARGOS COMPLEMENTARES | H | 0.23 | 20.55 | 4.72
88267 - ENCANADOR OU BOMBEIRO HIDRÁULICO COM ENCARGOS COMPLEMENTARES | H | 0.23 | 25.17 | 5.78
00301 - ANEL BORRACHA PARA TUBO ESGOTO PREDIAL, DN 100 MM (NBR 5688) | UN | 1 | 4.16 | 4.16
00300 - ANEL BORRACHA, DN 150 MM, PARA TUBO SERIE REFORCADA ESGOTO PREDIAL | UN | 1 | 16.88 | 16.88
20145 - JUNCAO SIMPLES, PVC SERIE R, DN 150 X 100 MM, PARA ESGOTO PREDIAL | UN | 1 | 136.09 | 136.09
20078 - PASTA LUBRIFICANTE PARA TUBOS E CONEXOES COM JUNTA ELASTICA (USO EM PVC, ACO, POLIETILENO E OUTROS) ( DE *400* G) | UN | 0.14 | 28.99 | 4.05
Total |  |  |  | 171.68
Preço de Custo |  |  |  | 171.68
Bonificação |  |  | 0% | 0
Preço de Venda |  |  |  | 171.68
Item: 16. 2. 58. | COMPOSIÇÃO
Serviço: JUNÇÃO SIMPLES 150 MM - 75MM
Unid: UN
Materiais | Unid | Qtde | Custo Unitário | Custo Total
89557 - REDUÇÃO EXCÊNTRICA, PVC, SERIE R, ÁGUA PLUVIAL, DN 100 X 75 MM, JUNTA ELÁSTICA, FORNECIDO E INSTALADO EM RAMAL DE ENCAMINHAMENTO. AF_12/2014 | UN | 1 | 28.58 | 28.58
88248 - AUXILIAR DE ENCANADOR OU BOMBEIRO HIDRÁULICO COM ENCARGOS COMPLEMENTARES | H | 0.23 | 20.55 | 4.72
88267 - ENCANADOR OU BOMBEIRO HIDRÁULICO COM ENCARGOS COMPLEMENTARES | H | 0.23 | 25.17 | 5.78
00301 - ANEL BORRACHA PARA TUBO ESGOTO PREDIAL, DN 100 MM (NBR 5688) | UN | 1 | 4.16 | 4.16
00300 - ANEL BORRACHA, DN 150 MM, PARA TUBO SERIE REFORCADA ESGOTO PREDIAL | UN | 1 | 16.88 | 16.88
20145 - JUNCAO SIMPLES, PVC SERIE R, DN 150 X 100 MM, PARA ESGOTO PREDIAL | UN | 1 | 136.09 | 136.09
20078 - PASTA LUBRIFICANTE PARA TUBOS E CONEXOES COM JUNTA ELASTICA (USO EM PVC, ACO, POLIETILENO E OUTROS) ( DE *400* G) | UN | 0.14 | 28.99 | 4.05
Total |  |  |  | 200.26
Preço de Custo |  |  |  | 200.26
Bonificação |  |  | 0% | 0
Preço de Venda |  |  |  | 200.26
Item: 16. 2. 59. | 89783
Serviço: JUNÇÃO SIMPLES 40 MM - 40MM
Unid: UN
Materiais | Unid | Qtde | Custo Unitário | Custo Total
88248 - AUXILIAR DE ENCANADOR OU BOMBEIRO HIDRÁULICO COM ENCARGOS COMPLEMENTARES | H | 0.14 | 20.55 | 2.87
88267 - ENCANADOR OU BOMBEIRO HIDRÁULICO COM ENCARGOS COMPLEMENTARES | H | 0.14 | 25.17 | 3.52
00122 - ADESIVO PLASTICO PARA PVC, FRASCO COM 850 GR | UN | 0.0148 | 70.25 | 1.03
03666 - JUNCAO SIMPLES, PVC, 45 GRAUS, DN 40 X 40 MM, SERIE NORMAL PARA ESGOTO PREDIAL | UN | 1 | 3.85 | 3.85
20083 - SOLUCAO LIMPADORA PARA PVC, FRASCO COM 1000 CM3 | UN | 0.015 | 79.59 | 1.19
38383 - LIXA D'AGUA EM FOLHA, GRAO 100 | UN | 0.051 | 2.55 | 0.13
Total |  |  |  | 12.59
Preço de Custo |  |  |  | 12.59
Bonificação |  |  | 0% | 0
Preço de Venda |  |  |  | 12.59
Item: 16. 2. 60. | 89827
Serviço: JUNÇÃO SIMPLES 50 MM - 50MM
Unid: UN
Materiais | Unid | Qtde | Custo Unitário | Custo Total
88248 - AUXILIAR DE ENCANADOR OU BOMBEIRO HIDRÁULICO COM ENCARGOS COMPLEMENTARES | H | 0.06 | 20.55 | 1.23
88267 - ENCANADOR OU BOMBEIRO HIDRÁULICO COM ENCARGOS COMPLEMENTARES | H | 0.06 | 25.17 | 1.51
00296 - ANEL BORRACHA PARA TUBO ESGOTO PREDIAL DN 50 MM (NBR 5688) | UN | 2 | 2.35 | 4.7
03662 - JUNCAO SIMPLES, PVC, DN 50 X 50 MM, SERIE NORMAL PARA ESGOTO PREDIAL | UN | 1 | 10.03 | 10.03
20078 - PASTA LUBRIFICANTE PARA TUBOS E CONEXOES COM JUNTA ELASTICA (USO EM PVC, ACO, POLIETILENO E OUTROS) ( DE *400* G) | UN | 0.04 | 28.99 | 1.15
Total |  |  |  | 18.62
Preço de Custo |  |  |  | 18.62
Bonificação |  |  | 0% | 0
Preço de Venda |  |  |  | 18.62
Item: 16. 2. 61. | BASE 89830
Serviço: JUNÇÃO SIMPLES 75 MM - 50MM
Unid: UN
Materiais | Unid | Qtde | Custo Unitário | Custo Total
88248 - AUXILIAR DE ENCANADOR OU BOMBEIRO HIDRÁULICO COM ENCARGOS COMPLEMENTARES | H | 0.11 | 20.55 | 2.26
88267 - ENCANADOR OU BOMBEIRO HIDRÁULICO COM ENCARGOS COMPLEMENTARES | H | 0.11 | 25.17 | 2.76
00296 - ANEL BORRACHA PARA TUBO ESGOTO PREDIAL DN 50 MM (NBR 5688) | UN | 1 | 2.35 | 2.35
00297 - ANEL BORRACHA PARA TUBO ESGOTO PREDIAL DN 75 MM (NBR 5688) | UN | 1 | 3.45 | 3.45
TCPO 14.001.000 - Junção 45º PVC PBV para esgoto com redução Ø 75 mm x 50 mm | UN | 1 | 26.06 | 26.06
20078 - PASTA LUBRIFICANTE PARA TUBOS E CONEXOES COM JUNTA ELASTICA (USO EM PVC, ACO, POLIETILENO E OUTROS) ( DE *400* G) | UN | 0.06 | 28.99 | 1.73
Total |  |  |  | 38.61
Preço de Custo |  |  |  | 38.61
Bonificação |  |  | 0% | 0
Preço de Venda |  |  |  | 38.61
Item: 16. 2. 62. | 89830
Serviço: JUNÇÃO SIMPLES 75 MM - 75MM
Unid: UN
Materiais | Unid | Qtde | Custo Unitário | Custo Total
88248 - AUXILIAR DE ENCANADOR OU BOMBEIRO HIDRÁULICO COM ENCARGOS COMPLEMENTARES | H | 0.11 | 20.55 | 2.26
88267 - ENCANADOR OU BOMBEIRO HIDRÁULICO COM ENCARGOS COMPLEMENTARES | H | 0.11 | 25.17 | 2.76
00297 - ANEL BORRACHA PARA TUBO ESGOTO PREDIAL DN 75 MM (NBR 5688) | UN | 2 | 3.45 | 6.9
03658 - JUNCAO SIMPLES, PVC, DN 75 X 75 MM, SERIE NORMAL PARA ESGOTO PREDIAL | UN | 1 | 19.01 | 19.01
20078 - PASTA LUBRIFICANTE PARA TUBOS E CONEXOES COM JUNTA ELASTICA (USO EM PVC, ACO, POLIETILENO E OUTROS) ( DE *400* G) | UN | 0.06 | 28.99 | 1.73
Total |  |  |  | 32.66
Preço de Custo |  |  |  | 32.66
Bonificação |  |  | 0% | 0
Preço de Venda |  |  |  | 32.66
Item: 16. 2. 63. | 89778
Serviço: LUVA SIMPLES 100 MM
Unid: UN
Materiais | Unid | Qtde | Custo Unitário | Custo Total
88248 - AUXILIAR DE ENCANADOR OU BOMBEIRO HIDRÁULICO COM ENCARGOS COMPLEMENTARES | H | 0.17 | 20.55 | 3.49
88267 - ENCANADOR OU BOMBEIRO HIDRÁULICO COM ENCARGOS COMPLEMENTARES | H | 0.17 | 25.17 | 4.27
00301 - ANEL BORRACHA PARA TUBO ESGOTO PREDIAL, DN 100 MM (NBR 5688) | UN | 1 | 4.16 | 4.16
03899 - LUVA SIMPLES, PVC, SOLDAVEL, DN 100 MM, SERIE NORMAL, PARA ESGOTO PREDIAL | UN | 1 | 6.67 | 6.67
20078 - PASTA LUBRIFICANTE PARA TUBOS E CONEXOES COM JUNTA ELASTICA (USO EM PVC, ACO, POLIETILENO E OUTROS) ( DE *400* G) | UN | 0.046 | 28.99 | 1.33
Total |  |  |  | 19.92
Preço de Custo |  |  |  | 19.92
Bonificação |  |  | 0% | 0
Preço de Venda |  |  |  | 19.92
Item: 16. 2. 64. | 95693
Serviço: LUVA SIMPLES 150 MM
Unid: UN
Materiais | Unid | Qtde | Custo Unitário | Custo Total
88248 - AUXILIAR DE ENCANADOR OU BOMBEIRO HIDRÁULICO COM ENCARGOS COMPLEMENTARES | H | 0.22 | 20.55 | 4.52
88267 - ENCANADOR OU BOMBEIRO HIDRÁULICO COM ENCARGOS COMPLEMENTARES | H | 0.22 | 25.17 | 5.53
00305 - ANEL BORRACHA, PARA TUBO PVC, REDE COLETOR ESGOTO, DN 150 MM (NBR 7362) | UN | 1 | 14.5 | 14.5
20078 - PASTA LUBRIFICANTE PARA TUBOS E CONEXOES COM JUNTA ELASTICA (USO EM PVC, ACO, POLIETILENO E OUTROS) ( DE *400* G) | UN | 0.007 | 28.99 | 0.2
38676 - LUVA SIMPLES, PVC, SOLDAVEL, DN 150 MM, SERIE NORMAL, PARA ESGOTO PREDIAL | UN | 1 | 33.39 | 33.39
Total |  |  |  | 58.14
Preço de Custo |  |  |  | 58.14
Bonificação |  |  | 0% | 0
Preço de Venda |  |  |  | 58.14
Item: 16. 2. 65. | 89753
Serviço: LUVA SIMPLES 50 MM
Unid: UN
Materiais | Unid | Qtde | Custo Unitário | Custo Total
88248 - AUXILIAR DE ENCANADOR OU BOMBEIRO HIDRÁULICO COM ENCARGOS COMPLEMENTARES | H | 0.08 | 20.55 | 1.64
88267 - ENCANADOR OU BOMBEIRO HIDRÁULICO COM ENCARGOS COMPLEMENTARES | H | 0.08 | 25.17 | 2.01
00296 - ANEL BORRACHA PARA TUBO ESGOTO PREDIAL DN 50 MM (NBR 5688) | UN | 1 | 2.35 | 2.35
03875 - LUVA SIMPLES, PVC, SOLDAVEL, DN 50 MM, SERIE NORMAL, PARA ESGOTO PREDIAL | UN | 1 | 3.36 | 3.36
20078 - PASTA LUBRIFICANTE PARA TUBOS E CONEXOES COM JUNTA ELASTICA (USO EM PVC, ACO, POLIETILENO E OUTROS) ( DE *400* G) | UN | 0.02 | 28.99 | 0.57
Total |  |  |  | 9.93
Preço de Custo |  |  |  | 9.93
Bonificação |  |  | 0% | 0
Preço de Venda |  |  |  | 9.93
Item: 16. 2. 66. | 89774
Serviço: LUVA SIMPLES 75 MM
Unid: UN
Materiais | Unid | Qtde | Custo Unitário | Custo Total
88248 - AUXILIAR DE ENCANADOR OU BOMBEIRO HIDRÁULICO COM ENCARGOS COMPLEMENTARES | H | 0.13 | 20.55 | 2.67
88267 - ENCANADOR OU BOMBEIRO HIDRÁULICO COM ENCARGOS COMPLEMENTARES | H | 0.13 | 25.17 | 3.27
00297 - ANEL BORRACHA PARA TUBO ESGOTO PREDIAL DN 75 MM (NBR 5688) | UN | 1 | 3.45 | 3.45
03898 - LUVA SIMPLES, PVC, SOLDAVEL, DN 75 MM, SERIE NORMAL, PARA ESGOTO PREDIAL | UN | 1 | 6.83 | 6.83
20078 - PASTA LUBRIFICANTE PARA TUBOS E CONEXOES COM JUNTA ELASTICA (USO EM PVC, ACO, POLIETILENO E OUTROS) ( DE *400* G) | UN | 0.03 | 28.99 | 0.86
Total |  |  |  | 17.08
Preço de Custo |  |  |  | 17.08
Bonificação |  |  | 0% | 0
Preço de Venda |  |  |  | 17.08
Item: 16. 2. 67. | 89681
Serviço: REDUÇÃO EXCÊNTRICA 150 MM - 100 MM
Unid: UN
Materiais | Unid | Qtde | Custo Unitário | Custo Total
88248 - AUXILIAR DE ENCANADOR OU BOMBEIRO HIDRÁULICO COM ENCARGOS COMPLEMENTARES | H | 0.11 | 20.55 | 2.26
88267 - ENCANADOR OU BOMBEIRO HIDRÁULICO COM ENCARGOS COMPLEMENTARES | H | 0.11 | 25.17 | 2.76
00300 - ANEL BORRACHA, DN 150 MM, PARA TUBO SERIE REFORCADA ESGOTO PREDIAL | UN | 1 | 16.88 | 16.88
20078 - PASTA LUBRIFICANTE PARA TUBOS E CONEXOES COM JUNTA ELASTICA (USO EM PVC, ACO, POLIETILENO E OUTROS) ( DE *400* G) | UN | 0.07 | 28.99 | 2.02
20047 - REDUCAO EXCENTRICA PVC, SERIE R, DN 150 X 100 MM, PARA ESGOTO PREDIAL | UN | 1 | 56.24 | 56.24
Total |  |  |  | 80.16
Preço de Custo |  |  |  | 80.16
Bonificação |  |  | 0% | 0
Preço de Venda |  |  |  | 80.16
Item: 16. 2. 68. | 89665
Serviço: REDUÇÃO EXCÊNTRICA 75 MM - 50 MM
Unid: UN
Materiais | Unid | Qtde | Custo Unitário | Custo Total
88248 - AUXILIAR DE ENCANADOR OU BOMBEIRO HIDRÁULICO COM ENCARGOS COMPLEMENTARES | H | 0.04 | 20.55 | 0.82
88267 - ENCANADOR OU BOMBEIRO HIDRÁULICO COM ENCARGOS COMPLEMENTARES | H | 0.04 | 25.17 | 1
00298 - ANEL BORRACHA DN 75 MM, PARA TUBO SERIE REFORCADA ESGOTO PREDIAL | UN | 1 | 3.75 | 3.75
20078 - PASTA LUBRIFICANTE PARA TUBOS E CONEXOES COM JUNTA ELASTICA (USO EM PVC, ACO, POLIETILENO E OUTROS) ( DE *400* G) | UN | 0.03 | 28.99 | 0.86
20045 - REDUCAO EXCENTRICA PVC, SERIE R, DN 75 X 50 MM, PARA ESGOTO PREDIAL | UN | 1 | 9.49 | 9.49
Total |  |  |  | 15.92
Preço de Custo |  |  |  | 15.92
Bonificação |  |  | 0% | 0
Preço de Venda |  |  |  | 15.92
Item: 16. 2. 69. | 89796
Serviço: TÊ SANITÁRIO 100MM - 100MM
Unid: UN
Materiais | Unid | Qtde | Custo Unitário | Custo Total
88248 - AUXILIAR DE ENCANADOR OU BOMBEIRO HIDRÁULICO COM ENCARGOS COMPLEMENTARES | H | 0.33 | 20.55 | 6.78
88267 - ENCANADOR OU BOMBEIRO HIDRÁULICO COM ENCARGOS COMPLEMENTARES | H | 0.33 | 25.17 | 8.3
00301 - ANEL BORRACHA PARA TUBO ESGOTO PREDIAL, DN 100 MM (NBR 5688) | UN | 2 | 4.16 | 8.32
20078 - PASTA LUBRIFICANTE PARA TUBOS E CONEXOES COM JUNTA ELASTICA (USO EM PVC, ACO, POLIETILENO E OUTROS) ( DE *400* G) | UN | 0.092 | 28.99 | 2.66
07091 - TE SANITARIO, PVC, DN 100 X 100 MM, SERIE NORMAL, PARA ESGOTO PREDIAL | UN | 1 | 16.28 | 16.28
Total |  |  |  | 42.34
Preço de Custo |  |  |  | 42.34
Bonificação |  |  | 0% | 0
Preço de Venda |  |  |  | 42.34
Item: 16. 2. 70. | BASE 89796
Serviço: TÊ SANITÁRIO 100MM - 50MM
Unid: UN
Materiais | Unid | Qtde | Custo Unitário | Custo Total
88248 - AUXILIAR DE ENCANADOR OU BOMBEIRO HIDRÁULICO COM ENCARGOS COMPLEMENTARES | H | 0.33 | 20.55 | 6.78
88267 - ENCANADOR OU BOMBEIRO HIDRÁULICO COM ENCARGOS COMPLEMENTARES | H | 0.33 | 25.17 | 8.3
00301 - ANEL BORRACHA PARA TUBO ESGOTO PREDIAL, DN 100 MM (NBR 5688) | UN | 1 | 4.16 | 4.16
00296 - ANEL BORRACHA PARA TUBO ESGOTO PREDIAL DN 50 MM (NBR 5688) | UN | 1 | 2.35 | 2.35
20078 - PASTA LUBRIFICANTE PARA TUBOS E CONEXOES COM JUNTA ELASTICA (USO EM PVC, ACO, POLIETILENO E OUTROS) ( DE *400* G) | UN | 0.092 | 28.99 | 2.66
07091 - TE SANITARIO, PVC, DN 100 X 100 MM, SERIE NORMAL, PARA ESGOTO PREDIAL | UN | 1 | 16.28 | 16.28
11655 - TE SANITARIO, PVC, DN 100 X 50 MM, SERIE NORMAL, PARA ESGOTO PREDIAL | UN | 1 | 17.31 | 17.31
Total |  |  |  | 57.84
Preço de Custo |  |  |  | 57.84
Bonificação |  |  | 0% | 0
Preço de Venda |  |  |  | 57.84
Item: 16. 2. 71. | 89784
Serviço: TÊ SANITÁRIO 50MM - 50MM
Unid: UN
Materiais | Unid | Qtde | Custo Unitário | Custo Total
88248 - AUXILIAR DE ENCANADOR OU BOMBEIRO HIDRÁULICO COM ENCARGOS COMPLEMENTARES | H | 0.17 | 20.55 | 3.49
88267 - ENCANADOR OU BOMBEIRO HIDRÁULICO COM ENCARGOS COMPLEMENTARES | H | 0.17 | 25.17 | 4.27
00296 - ANEL BORRACHA PARA TUBO ESGOTO PREDIAL DN 50 MM (NBR 5688) | UN | 2 | 2.35 | 4.7
20078 - PASTA LUBRIFICANTE PARA TUBOS E CONEXOES COM JUNTA ELASTICA (USO EM PVC, ACO, POLIETILENO E OUTROS) ( DE *400* G) | UN | 0.04 | 28.99 | 1.15
07097 - TE SANITARIO, PVC, DN 50 X 50 MM, SERIE NORMAL, PARA ESGOTO PREDIAL | UN | 1 | 7.65 | 7.65
Total |  |  |  | 21.26
Preço de Custo |  |  |  | 21.26
Bonificação |  |  | 0% | 0
Preço de Venda |  |  |  | 21.26
Item: 16. 2. 72. | 89786
Serviço: TÊ SANITÁRIO 75MM - 75MM
Unid: UN
Materiais | Unid | Qtde | Custo Unitário | Custo Total
88248 - AUXILIAR DE ENCANADOR OU BOMBEIRO HIDRÁULICO COM ENCARGOS COMPLEMENTARES | H | 0.25 | 20.55 | 5.13
88267 - ENCANADOR OU BOMBEIRO HIDRÁULICO COM ENCARGOS COMPLEMENTARES | H | 0.25 | 25.17 | 6.29
00297 - ANEL BORRACHA PARA TUBO ESGOTO PREDIAL DN 75 MM (NBR 5688) | UN | 2 | 3.45 | 6.9
20078 - PASTA LUBRIFICANTE PARA TUBOS E CONEXOES COM JUNTA ELASTICA (USO EM PVC, ACO, POLIETILENO E OUTROS) ( DE *400* G) | UN | 0.06 | 28.99 | 1.73
11658 - TE SANITARIO, PVC, DN 75 X 75 MM, SERIE NORMAL PARA ESGOTO PREDIAL | UN | 1 | 16.9 | 16.9
Total |  |  |  | 36.95
Preço de Custo |  |  |  | 36.95
Bonificação |  |  | 0% | 0
Preço de Venda |  |  |  | 36.95
Item: 16. 2. 73. | BASE 89786
Serviço: TÊ SANITÁRIO 75MM - 50MM
Unid: UN
Materiais | Unid | Qtde | Custo Unitário | Custo Total
88248 - AUXILIAR DE ENCANADOR OU BOMBEIRO HIDRÁULICO COM ENCARGOS COMPLEMENTARES | H | 0.25 | 20.55 | 5.13
88267 - ENCANADOR OU BOMBEIRO HIDRÁULICO COM ENCARGOS COMPLEMENTARES | H | 0.25 | 25.17 | 6.29
00296 - ANEL BORRACHA PARA TUBO ESGOTO PREDIAL DN 50 MM (NBR 5688) | UN | 1 | 2.35 | 2.35
00297 - ANEL BORRACHA PARA TUBO ESGOTO PREDIAL DN 75 MM (NBR 5688) | UN | 1 | 3.45 | 3.45
20078 - PASTA LUBRIFICANTE PARA TUBOS E CONEXOES COM JUNTA ELASTICA (USO EM PVC, ACO, POLIETILENO E OUTROS) ( DE *400* G) | UN | 0.06 | 28.99 | 1.73
TCPO14.001.0009 - Tê 90º PVC PBV de redução para esgoto Ø 75 mm x 50 mm | UN | 1 | 21.08 | 21.08
Total |  |  |  | 40.03
Preço de Custo |  |  |  | 40.03
Bonificação |  |  | 0% | 0
Preço de Venda |  |  |  | 40.03
Item: 16. 2. 74. | 89782
Serviço: TÊ SANITÁRIO 40MM - 40MM
Unid: UN
Materiais | Unid | Qtde | Custo Unitário | Custo Total
88248 - AUXILIAR DE ENCANADOR OU BOMBEIRO HIDRÁULICO COM ENCARGOS COMPLEMENTARES | H | 0.14 | 20.55 | 2.87
88267 - ENCANADOR OU BOMBEIRO HIDRÁULICO COM ENCARGOS COMPLEMENTARES | H | 0.14 | 25.17 | 3.52
00122 - ADESIVO PLASTICO PARA PVC, FRASCO COM 850 GR | UN | 0.0148 | 70.25 | 1.03
20083 - SOLUCAO LIMPADORA PARA PVC, FRASCO COM 1000 CM3 | UN | 0.015 | 79.59 | 1.19
07116 - TE PVC SOLDAVEL, BBB, 90 GRAUS, DN 40 MM, PARA ESGOTO SECUNDARIO PREDIAL | UN | 1 | 3.74 | 3.74
38383 - LIXA D'AGUA EM FOLHA, GRAO 100 | UN | 0.051 | 2.55 | 0.13
Total |  |  |  | 12.48
Preço de Custo |  |  |  | 12.48
Bonificação |  |  | 0% | 0
Preço de Venda |  |  |  | 12.48
Item: 16. 2. 75. | 89531
Serviço: JOELHO 45° SÉRIE R 100MM
Unid: UN
Materiais | Unid | Qtde | Custo Unitário | Custo Total
88248 - AUXILIAR DE ENCANADOR OU BOMBEIRO HIDRÁULICO COM ENCARGOS COMPLEMENTARES | H | 0.14 | 20.55 | 2.87
88267 - ENCANADOR OU BOMBEIRO HIDRÁULICO COM ENCARGOS COMPLEMENTARES | H | 0.14 | 25.17 | 3.52
00301 - ANEL BORRACHA PARA TUBO ESGOTO PREDIAL, DN 100 MM (NBR 5688) | UN | 1 | 4.16 | 4.16
20151 - JOELHO, PVC SERIE R, 45 GRAUS, DN 100 MM, PARA ESGOTO PREDIAL | UN | 1 | 20.8 | 20.8
20078 - PASTA LUBRIFICANTE PARA TUBOS E CONEXOES COM JUNTA ELASTICA (USO EM PVC, ACO, POLIETILENO E OUTROS) ( DE *400* G) | UN | 0.046 | 28.99 | 1.33
Total |  |  |  | 32.68
Preço de Custo |  |  |  | 32.68
Bonificação |  |  | 0% | 0
Preço de Venda |  |  |  | 32.68
Item: 16. 2. 76. | 89516
Serviço: JOELHO 45° SÉRIE R 40MM
Unid: UN
Materiais | Unid | Qtde | Custo Unitário | Custo Total
88248 - AUXILIAR DE ENCANADOR OU BOMBEIRO HIDRÁULICO COM ENCARGOS COMPLEMENTARES | H | 0.05 | 20.55 | 1.02
88267 - ENCANADOR OU BOMBEIRO HIDRÁULICO COM ENCARGOS COMPLEMENTARES | H | 0.05 | 25.17 | 1.25
00122 - ADESIVO PLASTICO PARA PVC, FRASCO COM 850 GR | UN | 0.0099 | 70.25 | 0.69
20148 - JOELHO, PVC SERIE R, 45 GRAUS, DN 40 MM, PARA ESGOTO PREDIAL | UN | 1 | 4.09 | 4.09
20083 - SOLUCAO LIMPADORA PARA PVC, FRASCO COM 1000 CM3 | UN | 0.015 | 79.59 | 1.19
38383 - LIXA D'AGUA EM FOLHA, GRAO 100 | UN | 0.0245 | 2.55 | 0.06
Total |  |  |  | 8.3
Preço de Custo |  |  |  | 8.3
Bonificação |  |  | 0% | 0
Preço de Venda |  |  |  | 8.3
Item: 16. 2. 77. | 89582
Serviço: JOELHO 45° SÉRIE R 75MM
Unid: UN
Materiais | Unid | Qtde | Custo Unitário | Custo Total
88248 - AUXILIAR DE ENCANADOR OU BOMBEIRO HIDRÁULICO COM ENCARGOS COMPLEMENTARES | H | 0.06 | 20.55 | 1.23
88267 - ENCANADOR OU BOMBEIRO HIDRÁULICO COM ENCARGOS COMPLEMENTARES | H | 0.06 | 25.17 | 1.51
00298 - ANEL BORRACHA DN 75 MM, PARA TUBO SERIE REFORCADA ESGOTO PREDIAL | UN | 1 | 3.75 | 3.75
20150 - JOELHO, PVC SERIE R, 45 GRAUS, DN 75 MM, PARA ESGOTO PREDIAL | UN | 1 | 17.6 | 17.6
20078 - PASTA LUBRIFICANTE PARA TUBOS E CONEXOES COM JUNTA ELASTICA (USO EM PVC, ACO, POLIETILENO E OUTROS) ( DE *400* G) | UN | 0.03 | 28.99 | 0.86
Total |  |  |  | 24.95
Preço de Custo |  |  |  | 24.95
Bonificação |  |  | 0% | 0
Preço de Venda |  |  |  | 24.95
Item: 16. 2. 78. | 89581
Serviço: JOELHO 90° SÉRIE R 75MM
Unid: UN
Materiais | Unid | Qtde | Custo Unitário | Custo Total
88248 - AUXILIAR DE ENCANADOR OU BOMBEIRO HIDRÁULICO COM ENCARGOS COMPLEMENTARES | H | 0.06 | 20.55 | 1.23
88267 - ENCANADOR OU BOMBEIRO HIDRÁULICO COM ENCARGOS COMPLEMENTARES | H | 0.06 | 25.17 | 1.51
00298 - ANEL BORRACHA DN 75 MM, PARA TUBO SERIE REFORCADA ESGOTO PREDIAL | UN | 1 | 3.75 | 3.75
20156 - JOELHO, PVC SERIE R, 90 GRAUS, DN 75 MM, PARA ESGOTO PREDIAL | UN | 1 | 17.13 | 17.13
20078 - PASTA LUBRIFICANTE PARA TUBOS E CONEXOES COM JUNTA ELASTICA (USO EM PVC, ACO, POLIETILENO E OUTROS) ( DE *400* G) | UN | 0.03 | 28.99 | 0.86
Total |  |  |  | 24.48
Preço de Custo |  |  |  | 24.48
Bonificação |  |  | 0% | 0
Preço de Venda |  |  |  | 24.48
Item: 16. 2. 79. | 89567
Serviço: JUNÇÃO SIMPLES SÉRIE R 100MM - 100MM
Unid: UN
Materiais | Unid | Qtde | Custo Unitário | Custo Total
88248 - AUXILIAR DE ENCANADOR OU BOMBEIRO HIDRÁULICO COM ENCARGOS COMPLEMENTARES | H | 0.185 | 20.55 | 3.8
88267 - ENCANADOR OU BOMBEIRO HIDRÁULICO COM ENCARGOS COMPLEMENTARES | H | 0.185 | 25.17 | 4.65
00301 - ANEL BORRACHA PARA TUBO ESGOTO PREDIAL, DN 100 MM (NBR 5688) | UN | 2 | 4.16 | 8.32
20144 - JUNCAO SIMPLES, PVC SERIE R, DN 100 X 100 MM, PARA ESGOTO PREDIAL | UN | 1 | 55.14 | 55.14
20078 - PASTA LUBRIFICANTE PARA TUBOS E CONEXOES COM JUNTA ELASTICA (USO EM PVC, ACO, POLIETILENO E OUTROS) ( DE *400* G) | UN | 0.092 | 28.99 | 2.66
Total |  |  |  | 74.57
Preço de Custo |  |  |  | 74.57
Bonificação |  |  | 0% | 0
Preço de Venda |  |  |  | 74.57
Item: 16. 2. 80. | COMPOSIÇÃO
Serviço: JUNÇÃO SIMPLES SÉRIE R 75MM - 50MM
Unid: UN
Materiais | Unid | Qtde | Custo Unitário | Custo Total
89665 - REDUÇÃO EXCÊNTRICA, PVC, SERIE R, ÁGUA PLUVIAL, DN 75 X 50 MM, JUNTA ELÁSTICA, FORNECIDO E INSTALADO EM CONDUTORES VERTICAIS DE ÁGUAS PLUVIAIS. AF_12/2014 | UN | 1 | 15.92 | 15.92
88248 - AUXILIAR DE ENCANADOR OU BOMBEIRO HIDRÁULICO COM ENCARGOS COMPLEMENTARES | H | 0.135 | 20.55 | 2.77
88267 - ENCANADOR OU BOMBEIRO HIDRÁULICO COM ENCARGOS COMPLEMENTARES | H | 0.135 | 25.17 | 3.39
00298 - ANEL BORRACHA DN 75 MM, PARA TUBO SERIE REFORCADA ESGOTO PREDIAL | UN | 2 | 3.75 | 7.5
20142 - JUNCAO SIMPLES, PVC SERIE R, DN 75 X 75 MM, PARA ESGOTO PREDIAL | UN | 1 | 37.6 | 37.6
20078 - PASTA LUBRIFICANTE PARA TUBOS E CONEXOES COM JUNTA ELASTICA (USO EM PVC, ACO, POLIETILENO E OUTROS) ( DE *400* G) | UN | 0.06 | 28.99 | 1.73
Total |  |  |  | 68.91
Preço de Custo |  |  |  | 68.91
Bonificação |  |  | 0% | 0
Preço de Venda |  |  |  | 68.91
Item: 16. 2. 81. | 01594/ORSE
Serviço: TERMINAL DE VENTILAÇÃO 50MM
Unid: UN
Materiais | Unid | Qtde | Custo Unitário | Custo Total
88248 - AUXILIAR DE ENCANADOR OU BOMBEIRO HIDRÁULICO COM ENCARGOS COMPLEMENTARES | H | 0.07 | 20.55 | 1.43
88267 - ENCANADOR OU BOMBEIRO HIDRÁULICO COM ENCARGOS COMPLEMENTARES | H | 0.07 | 25.17 | 1.76
00122 - ADESIVO PLASTICO PARA PVC, FRASCO COM 850 GR | UN | 0.008 | 70.25 | 0.56
20083 - SOLUCAO LIMPADORA PARA PVC, FRASCO COM 1000 CM3 | UN | 0.011 | 79.59 | 0.87
39319 - TERMINAL DE VENTILACAO, 50 MM, SERIE NORMAL, ESGOTO PREDIAL | UN | 1 | 9.29 | 9.29
Total |  |  |  | 13.91
Preço de Custo |  |  |  | 13.91
Bonificação |  |  | 0% | 0
Preço de Venda |  |  |  | 13.91
Item: 17. 1. | COMPOSIÇÃO
Serviço: EQUIPAMENTOS DE CONDICIONADOR DE AR TIPO SPLIT, DE 09.000BTU`S, COM 1 CONDENSADOR E 1 EVAPORADOR
Unid: UN
Materiais | Unid | Qtde | Custo Unitário | Custo Total
88247 - AUXILIAR DE ELETRICISTA COM ENCARGOS COMPLEMENTARES | H | 3 | 33.07 | 99.21
88264 - ELETRICISTA COM ENCARGOS COMPLEMENTARES | H | 3 | 38.55 | 115.65
EMOP RJ 7776 - CONDICIONADOR DE AR TIPO SPLIT, DE 09.000BTU`S, COM 1 CONDENSADOR E 1 EVAPORADOR | UN | 1 | 1317.37 | 1317.37
Total |  |  |  | 1532.23
Preço de Custo |  |  |  | 1532.23
Bonificação |  |  | 0% | 0
Preço de Venda |  |  |  | 1532.23
Item: 17. 2. | COMPOSIÇÃO
Serviço: EQUIPAMENTOS DE CONDICIONADOR DE AR, TIPO SPLIT, 12.000BTU`S, COM 1 CONDENSADOR E 1 VAPORIZADOR
Unid: UN
Materiais | Unid | Qtde | Custo Unitário | Custo Total
88247 - AUXILIAR DE ELETRICISTA COM ENCARGOS COMPLEMENTARES | H | 3 | 33.07 | 99.21
88264 - ELETRICISTA COM ENCARGOS COMPLEMENTARES | H | 3 | 38.55 | 115.65
EMOP RJ 7777 - CONDICIONADOR DE AR, TIPO SPLIT, 12.000BTU`S, COM 1 CONDENSADOR E 1 VAPORIZADOR | UN | 1 | 1564.62 | 1564.62
Total |  |  |  | 1779.48
Preço de Custo |  |  |  | 1779.48
Bonificação |  |  | 0% | 0
Preço de Venda |  |  |  | 1779.48
Item: 17. 3. | COMPOSIÇÃO
Serviço: EQUIPAMENTOS DE CONDICIONADOR DE AR TIPO SPLIT, DE 22.000BTU`S, COM 1 CONDENSADOR E 1 EVAPORADOR
Unid: UN
Materiais | Unid | Qtde | Custo Unitário | Custo Total
88247 - AUXILIAR DE ELETRICISTA COM ENCARGOS COMPLEMENTARES | H | 3 | 33.07 | 99.21
88264 - ELETRICISTA COM ENCARGOS COMPLEMENTARES | H | 3 | 38.55 | 115.65
COTAÇÃO - CONDICIONADOR DE AR TIPO SPLIT, DE 22.000BTU`S, COM 1 CONDENSADOR E 1 EVAPORADOR | UN | 1 | 2906.15 | 2906.15
Total |  |  |  | 3121.01
Preço de Custo |  |  |  | 3121.01
Bonificação |  |  | 0% | 0
Preço de Venda |  |  |  | 3121.01
Item: 17. 4. | COMPOSIÇÃO
Serviço: CONDICIONADOR DE AR TIPO SPLIT, DE 30.000BTU`S, COM 1 CONDENSADOR E 1 EVAPORADOR
Unid: UN
Materiais | Unid | Qtde | Custo Unitário | Custo Total
88247 - AUXILIAR DE ELETRICISTA COM ENCARGOS COMPLEMENTARES | H | 3 | 33.07 | 99.21
88264 - ELETRICISTA COM ENCARGOS COMPLEMENTARES | H | 3 | 38.55 | 115.65
EMOP RJ 7782 - CONDICIONADOR DE AR TIPO SPLIT, DE 30.000BTU`S, COM 1 CONDENSADOR E 1 EVAPORADOR | un | 1 | 4695.77 | 4695.77
Total |  |  |  | 4910.63
Preço de Custo |  |  |  | 4910.63
Bonificação |  |  | 0% | 0
Preço de Venda |  |  |  | 4910.63
Item: 17. 5. | COMPOSIÇÃO
Serviço: Evaporadora PISO TETO 32.000 BTU/h
Unid: UN
Materiais | Unid | Qtde | Custo Unitário | Custo Total
88247 - AUXILIAR DE ELETRICISTA COM ENCARGOS COMPLEMENTARES | H | 3 | 33.07 | 99.21
88264 - ELETRICISTA COM ENCARGOS COMPLEMENTARES | H | 3 | 38.55 | 115.65
Q.01.000.091679 - Ar condicionado a frio, tipo split piso teto, capacidade de 36.000 BTU/h, com controle remoto, ref. Samsung, Carrier, LG, Consul ou equivalente CPOS Q.01.000.091679 | UN | 1 | 7693.45 | 7693.45
Total |  |  |  | 7908.31
Preço de Custo |  |  |  | 7908.31
Bonificação |  |  | 0% | 0
Preço de Venda |  |  |  | 7908.31
Item: 17. 6. | BASE 91926
Serviço: CABO PP TETRAPOLAR ISOL.PVC - 0,6/1KV # 2,5 MM2
Unid: M
Materiais | Unid | Qtde | Custo Unitário | Custo Total
88247 - AUXILIAR DE ELETRICISTA COM ENCARGOS COMPLEMENTARES | H | 0.03 | 33.07 | 0.99
88264 - ELETRICISTA COM ENCARGOS COMPLEMENTARES | H | 0.03 | 38.55 | 1.15
21127 - FITA ISOLANTE ADESIVA ANTICHAMA, USO ATE 750 V, EM ROLO DE 19 MM X 5 M | UN | 0.009 | 5.1 | 0.04
COTAÇÃO - CABO PP TETRAPOLAR ISOL.PVC - 0,6/1KV # 2,5 MM2 | M | 1.19 | 9.96 | 11.85
Total |  |  |  | 14.03
Preço de Custo |  |  |  | 14.03
Bonificação |  |  | 0% | 0
Preço de Venda |  |  |  | 14.03
Item: 17. 7. | BASE 91929
Serviço: CABO PP TETRAPOLAR ISOL.PVC - 0,6/1KV # 4 MM2
Unid: M
Materiais | Unid | Qtde | Custo Unitário | Custo Total
88247 - AUXILIAR DE ELETRICISTA COM ENCARGOS COMPLEMENTARES | H | 0.04 | 33.07 | 1.32
88264 - ELETRICISTA COM ENCARGOS COMPLEMENTARES | H | 0.04 | 38.55 | 1.54
21127 - FITA ISOLANTE ADESIVA ANTICHAMA, USO ATE 750 V, EM ROLO DE 19 MM X 5 M | UN | 0.009 | 5.1 | 0.04
COTAÇÃO - CABO PP TETRAPOLAR ISOL.PVC - 0,6/1KV # 4 MM2 | M | 1.19 | 17.08 | 20.32
Total |  |  |  | 23.22
Preço de Custo |  |  |  | 23.22
Bonificação |  |  | 0% | 0
Preço de Venda |  |  |  | 23.22
Item: 17. 8. | 92990
Serviço: CABO DE COBRE FLEXÍVEL ISOLADO, 70 MM², ANTI-CHAMA 0,6/1,0 KV, PARA DISTRIBUIÇÃO - FORNECIMENTO E INSTALAÇÃO. AF_12/2015
Unid: M
Materiais | Unid | Qtde | Custo Unitário | Custo Total
88247 - AUXILIAR DE ELETRICISTA COM ENCARGOS COMPLEMENTARES | H | 0.1007 | 33.07 | 3.33
88264 - ELETRICISTA COM ENCARGOS COMPLEMENTARES | H | 0.1007 | 38.55 | 3.88
00977 - CABO DE COBRE, FLEXIVEL, CLASSE 4 OU 5, ISOLACAO EM PVC/A, ANTICHAMA BWF-B, COBERTURA PVC-ST1, ANTICHAMA BWF-B, 1 CONDUTOR, 0,6/1 KV, SECAO NOMINAL 70 MM2 | M | 1.015 | 79.22 | 80.4
21127 - FITA ISOLANTE ADESIVA ANTICHAMA, USO ATE 750 V, EM ROLO DE 19 MM X 5 M | UN | 0.009 | 5.1 | 0.04
Total |  |  |  | 87.65
Preço de Custo |  |  |  | 87.65
Bonificação |  |  | 0% | 0
Preço de Venda |  |  |  | 87.65
Item: 17. 9. | 103291
Serviço: TUBO DE COBRE FLEXÍVEL COM TUBO ISOLANTE ESPONJOSO 1/2"
Unid: M
Materiais | Unid | Qtde | Custo Unitário | Custo Total
91166 - FIXAÇÃO DE TUBOS HORIZONTAIS DE PEX DIAMETROS IGUAIS OU INFERIORES A 40 MM COM ABRAÇADEIRA PLÁSTICA 390 MM, FIXADA EM LAJE. AF_05/2015 | M | 1 | 4.31 | 4.31
97333 - TUBO EM COBRE FLEXÍVEL, DN 1/2", COM ISOLAMENTO, INSTALADO EM RAMAL DE ALIMENTAÇÃO DE AR CONDICIONADO COM CONDENSADORA CENTRAL ? FORNECIMENTO E INSTALAÇÃO. AF_12/2015 | M | 1 | 62.87 | 62.87
Total |  |  |  | 67.18
Preço de Custo |  |  |  | 67.18
Bonificação |  |  | 0% | 0
Preço de Venda |  |  |  | 67.18
Item: 17. 10. | 103289
Serviço: TUBO DE COBRE FLEXÍVEL COM TUBO ISOLANTE ESPONJOSO 1/4"
Unid: M
Materiais | Unid | Qtde | Custo Unitário | Custo Total
91166 - FIXAÇÃO DE TUBOS HORIZONTAIS DE PEX DIAMETROS IGUAIS OU INFERIORES A 40 MM COM ABRAÇADEIRA PLÁSTICA 390 MM, FIXADA EM LAJE. AF_05/2015 | M | 1 | 4.31 | 4.31
97331 - TUBO EM COBRE FLEXÍVEL, DN 1/4", COM ISOLAMENTO, INSTALADO EM RAMAL DE ALIMENTAÇÃO DE AR CONDICIONADO COM CONDENSADORA CENTRAL ? FORNECIMENTO E INSTALAÇÃO. AF_12/2015 | M | 1 | 28.96 | 28.96
Total |  |  |  | 33.27
Preço de Custo |  |  |  | 33.27
Bonificação |  |  | 0% | 0
Preço de Venda |  |  |  | 33.27
Item: 17. 11. | BASE 103290
Serviço: TUBO DE COBRE FLEXÍVEL COM TUBO ISOLANTE ESPONJOSO 3/4"
Unid: M
Materiais | Unid | Qtde | Custo Unitário | Custo Total
91166 - FIXAÇÃO DE TUBOS HORIZONTAIS DE PEX DIAMETROS IGUAIS OU INFERIORES A 40 MM COM ABRAÇADEIRA PLÁSTICA 390 MM, FIXADA EM LAJE. AF_05/2015 | M | 1 | 4.31 | 4.31
88248 - AUXILIAR DE ENCANADOR OU BOMBEIRO HIDRÁULICO COM ENCARGOS COMPLEMENTARES | H | 0.065 | 20.55 | 1.33
88267 - ENCANADOR OU BOMBEIRO HIDRÁULICO COM ENCARGOS COMPLEMENTARES | H | 0.065 | 25.17 | 1.63
39666 - TUBO DE COBRE FLEXIVEL, D = 3/4 ", E = 0,79 MM, PARA AR-CONDICIONADO/ INSTALACOES GAS RESIDENCIAIS E COMERCIAIS | M | 1.0211 | 58.98 | 60.22
39715 - TUBO DE ESPUMA DE POLIETILENO EXPANDIDO FLEXIVEL PARA ISOLAMENTO TERMICO DE TUBULACAO DE AR CONDICIONADO, AGUA QUENTE, DN 3/4", E= 10 MM | M | 1.0211 | 2.02 | 2.06
Total |  |  |  | 69.55
Preço de Custo |  |  |  | 69.55
Bonificação |  |  | 0% | 0
Preço de Venda |  |  |  | 69.55
Item: 17. 12. | 103290
Serviço: TUBO DE COBRE FLEXÍVEL COM TUBO ISOLANTE ESPONJOSO 3/8"
Unid: M
Materiais | Unid | Qtde | Custo Unitário | Custo Total
91166 - FIXAÇÃO DE TUBOS HORIZONTAIS DE PEX DIAMETROS IGUAIS OU INFERIORES A 40 MM COM ABRAÇADEIRA PLÁSTICA 390 MM, FIXADA EM LAJE. AF_05/2015 | M | 1 | 4.31 | 4.31
97332 - TUBO EM COBRE FLEXÍVEL, DN 3/8", COM ISOLAMENTO, INSTALADO EM RAMAL DE ALIMENTAÇÃO DE AR CONDICIONADO COM CONDENSADORA CENTRAL ? FORNECIMENTO E INSTALAÇÃO. AF_12/2015 | M | 1 | 50.32 | 50.32
Total |  |  |  | 54.63
Preço de Custo |  |  |  | 54.63
Bonificação |  |  | 0% | 0
Preço de Venda |  |  |  | 54.63
Item: 17. 13. | 103292
Serviço: TUBO DE COBRE FLEXÍVEL COM TUBO ISOLANTE ESPONJOSO 5/8"
Unid: M
Materiais | Unid | Qtde | Custo Unitário | Custo Total
91166 - FIXAÇÃO DE TUBOS HORIZONTAIS DE PEX DIAMETROS IGUAIS OU INFERIORES A 40 MM COM ABRAÇADEIRA PLÁSTICA 390 MM, FIXADA EM LAJE. AF_05/2015 | M | 1 | 4.31 | 4.31
97334 - TUBO EM COBRE FLEXÍVEL, DN 5/8?, COM ISOLAMENTO, INSTALADO EM RAMAL DE ALIMENTAÇÃO DE AR CONDICIONADO COM CONDENSADORA CENTRAL FORNECIMENTO E INSTALAÇÃO. AF_12/2015 | M | 1 | 76.65 | 76.65
Total |  |  |  | 80.96
Preço de Custo |  |  |  | 80.96
Bonificação |  |  | 0% | 0
Preço de Venda |  |  |  | 80.96
Item: 17. 14. | COMPOSIÇÃO
Serviço: CALÇOS DE BORRACHA
Unid: UN
Materiais | Unid | Qtde | Custo Unitário | Custo Total
88247 - AUXILIAR DE ELETRICISTA COM ENCARGOS COMPLEMENTARES | H | 0.2 | 33.07 | 6.61
88264 - ELETRICISTA COM ENCARGOS COMPLEMENTARES | H | 0.2 | 38.55 | 7.71
07198/ORSE - CALÇO DE NEOPRENE 100X100X25MM | UN | 1 | 46.32 | 46.32
Total |  |  |  | 60.64
Preço de Custo |  |  |  | 60.64
Bonificação |  |  | 0% | 0
Preço de Venda |  |  |  | 60.64
Item: 18. 1. | 101909
Serviço: EXTINTOR PÓ QUIMICO SECO ABC 6KG
Unid: UN
Materiais | Unid | Qtde | Custo Unitário | Custo Total
88248 - AUXILIAR DE ENCANADOR OU BOMBEIRO HIDRÁULICO COM ENCARGOS COMPLEMENTARES | H | 0.4574 | 20.55 | 9.39
88267 - ENCANADOR OU BOMBEIRO HIDRÁULICO COM ENCARGOS COMPLEMENTARES | H | 0.4574 | 25.17 | 11.51
04350 - BUCHA DE NYLON, DIAMETRO DO FURO 8 MM, COMPRIMENTO 40 MM, COM PARAFUSO DE ROSCA SOBERBA, CABECA CHATA, FENDA SIMPLES, 4,8 X 50 MM | UN | 2 | 0.68 | 1.36
10892 - EXTINTOR DE INCENDIO PORTATIL COM CARGA DE PO QUIMICO SECO (PQS) DE 6 KG, CLASSE BC | UN | 1 | 229 | 229
Total |  |  |  | 251.26
Preço de Custo |  |  |  | 251.26
Bonificação |  |  | 0% | 0
Preço de Venda |  |  |  | 251.26
Item: 18. 2. | BASE 101907
Serviço: EXTINTOR DE INCÊNDIO TIPO K CAPACIDADE 6 LITROS - FORNECIMENTO E INSTALAÇÃO.
Unid: UN
Materiais | Unid | Qtde | Custo Unitário | Custo Total
88248 - AUXILIAR DE ENCANADOR OU BOMBEIRO HIDRÁULICO COM ENCARGOS COMPLEMENTARES | H | 0.4574 | 20.55 | 9.39
88267 - ENCANADOR OU BOMBEIRO HIDRÁULICO COM ENCARGOS COMPLEMENTARES | H | 0.4574 | 25.17 | 11.51
04350 - BUCHA DE NYLON, DIAMETRO DO FURO 8 MM, COMPRIMENTO 40 MM, COM PARAFUSO DE ROSCA SOBERBA, CABECA CHATA, FENDA SIMPLES, 4,8 X 50 MM | UN | 2 | 0.68 | 1.36
COTAÇÃO - EXTINTOR DE INCÊNDIO TIPO K CAPACIDADE 6 LITROS - FORNECIMENTO E INSTALAÇÃO. | UN | 1 | 2407.23 | 2407.23
Total |  |  |  | 2429.49
Preço de Custo |  |  |  | 2429.49
Bonificação |  |  | 0% | 0
Preço de Venda |  |  |  | 2429.49
Item: 18. 3. | COMPOSIÇÃO
Serviço: PLACA DE SINALIZAÇÃO DE EMERGÊNCIA FOTOLUMINESCENTE RETANGULAR COR VERDE ROTA DE FUGA
Unid: UN
Materiais | Unid | Qtde | Custo Unitário | Custo Total
88309 - PEDREIRO COM ENCARGOS COMPLEMENTARES | H | 0.15 | 25.89 | 3.88
88316 - SERVENTE COM ENCARGOS COMPLEMENTARES | H | 0.15 | 21.12 | 3.16
37556 - PLACA DE SINALIZACAO DE SEGURANCA CONTRA INCENDIO, FOTOLUMINESCENTE, QUADRADA, *20 X 20* CM, EM PVC *2* MM ANTI-CHAMAS (SIMBOLOS, CORES E PICTOGRAMAS CONFORME NBR 13434) | UN | 1 | 30.43 | 30.43
Total |  |  |  | 37.47
Preço de Custo |  |  |  | 37.47
Bonificação |  |  | 0% | 0
Preço de Venda |  |  |  | 37.47
Item: 18. 6. | COMPOSIÇÃO
Serviço: SINALIZAÇÃO DE EXTINTOR NO PISO 100X100MM
Unid: UN
Materiais | Unid | Qtde | Custo Unitário | Custo Total
88309 - PEDREIRO COM ENCARGOS COMPLEMENTARES | H | 0.5 | 25.89 | 12.94
88316 - SERVENTE COM ENCARGOS COMPLEMENTARES | H | 0.5 | 21.12 | 10.56
COTAÇÃO - SINALIZAÇÃO DE EXTINTOR NO PISO 100X100MM | UN | 1 | 91 | 91
Total |  |  |  | 114.5
Preço de Custo |  |  |  | 114.5
Bonificação |  |  | 0% | 0
Preço de Venda |  |  |  | 114.5
Item: 18. 7. | 97599
Serviço: LUMINÁRIA DE EMERGÊNCIA, COM 30 LÂMPADAS LED DE 2 W, SEM REATOR - FORNECIMENTO E INSTALAÇÃO. AF_02/2020
Unid: UN
Materiais | Unid | Qtde | Custo Unitário | Custo Total
88247 - AUXILIAR DE ELETRICISTA COM ENCARGOS COMPLEMENTARES | H | 0.0748 | 33.07 | 2.47
88264 - ELETRICISTA COM ENCARGOS COMPLEMENTARES | H | 0.1795 | 38.55 | 6.91
38774 - LUMINARIA DE EMERGENCIA 30 LEDS, POTENCIA 2 W, BATERIA DE LITIO, AUTONOMIA DE 6 HORAS | UN | 1 | 28.26 | 28.26
Total |  |  |  | 37.64
Preço de Custo |  |  |  | 37.64
Bonificação |  |  | 0% | 0
Preço de Venda |  |  |  | 37.64
Item: 19. 1. | 92687
Serviço: TUBO DE AÇO GALVANIZADO COM COSTURA, CLASSE MÉDIA, CONEXÃO ROSQUEADA, DN 15 (1/2"), INSTALADO EM RAMAIS E SUB-RAMAIS DE GÁS - FORNECIMENTO E INSTALAÇÃO. AF_12/2015
Unid: M
Materiais | Unid | Qtde | Custo Unitário | Custo Total
88248 - AUXILIAR DE ENCANADOR OU BOMBEIRO HIDRÁULICO COM ENCARGOS COMPLEMENTARES | H | 0.173 | 20.55 | 3.55
88267 - ENCANADOR OU BOMBEIRO HIDRÁULICO COM ENCARGOS COMPLEMENTARES | H | 0.173 | 25.17 | 4.35
07691 - TUBO ACO GALVANIZADO COM COSTURA, CLASSE MEDIA, DN 1/2", E = *2,65* MM, PESO *1,22* KG/M (NBR 5580) | M | 1.039 | 21 | 21.81
Total |  |  |  | 29.71
Preço de Custo |  |  |  | 29.71
Bonificação |  |  | 0% | 0
Preço de Venda |  |  |  | 29.71
Item: 19. 2. | 96795
Serviço: TUBO, PEX, MONOCAMADA, DN 20, INSTALADO EM RAMAL OU SUB-RAMAL DE ÁGUA ? FORNECIMENTO E INSTALAÇÃO. AF_06/2015
Unid: M
Materiais | Unid | Qtde | Custo Unitário | Custo Total
88248 - AUXILIAR DE ENCANADOR OU BOMBEIRO HIDRÁULICO COM ENCARGOS COMPLEMENTARES | H | 0.035 | 20.55 | 0.71
88267 - ENCANADOR OU BOMBEIRO HIDRÁULICO COM ENCARGOS COMPLEMENTARES | H | 0.104 | 25.17 | 2.61
38825 - TUBO MONOCAMADA PEX, DN 20 MM | M | 1.05 | 7.4 | 7.77
Total |  |  |  | 11.09
Preço de Custo |  |  |  | 11.09
Bonificação |  |  | 0% | 0
Preço de Venda |  |  |  | 11.09
Item: 19. 3. | 92699
Serviço: JOELHO 90 GRAUS, EM FERRO GALVANIZADO, CONEXÃO ROSQUEADA, DN 15 (1/2"), INSTALADO EM RAMAIS E SUB-RAMAIS DE GÁS - FORNECIMENTO E INSTALAÇÃO. AF_12/2015
Unid: UN
Materiais | Unid | Qtde | Custo Unitário | Custo Total
88248 - AUXILIAR DE ENCANADOR OU BOMBEIRO HIDRÁULICO COM ENCARGOS COMPLEMENTARES | H | 0.259 | 20.55 | 5.32
88267 - ENCANADOR OU BOMBEIRO HIDRÁULICO COM ENCARGOS COMPLEMENTARES | H | 0.259 | 25.17 | 6.51
03148 - FITA VEDA ROSCA EM ROLOS DE 18 MM X 50 M (L X C) | UN | 0.008 | 11.98 | 0.09
07307 - FUNDO ANTICORROSIVO PARA METAIS FERROSOS (ZARCAO) | L | 0.002 | 40.19 | 0.08
03455 - COTOVELO 90 GRAUS DE FERRO GALVANIZADO, COM ROSCA BSP, DE 1/2" | UN | 1 | 7.27 | 7.27
Total |  |  |  | 19.27
Preço de Custo |  |  |  | 19.27
Bonificação |  |  | 0% | 0
Preço de Venda |  |  |  | 19.27
Item: 19. 4. | 92704
Serviço: TÊ, EM FERRO GALVANIZADO, CONEXÃO ROSQUEADA, DN 15 (1/2"), INSTALADO EM RAMAIS E SUB-RAMAIS DE GÁS - FORNECIMENTO E INSTALAÇÃO. AF_12/2015
Unid: UN
Materiais | Unid | Qtde | Custo Unitário | Custo Total
88248 - AUXILIAR DE ENCANADOR OU BOMBEIRO HIDRÁULICO COM ENCARGOS COMPLEMENTARES | H | 0.346 | 20.55 | 7.11
88267 - ENCANADOR OU BOMBEIRO HIDRÁULICO COM ENCARGOS COMPLEMENTARES | H | 0.346 | 25.17 | 8.7
03148 - FITA VEDA ROSCA EM ROLOS DE 18 MM X 50 M (L X C) | UN | 0.013 | 11.98 | 0.15
07307 - FUNDO ANTICORROSIVO PARA METAIS FERROSOS (ZARCAO) | L | 0.003 | 40.19 | 0.12
06294 - TE DE FERRO GALVANIZADO, DE 1/2" | UN | 1 | 9.88 | 9.88
Total |  |  |  | 25.96
Preço de Custo |  |  |  | 25.96
Bonificação |  |  | 0% | 0
Preço de Venda |  |  |  | 25.96
Item: 19. 5. | 92693
Serviço: LUVA, EM FERRO GALVANIZADO, CONEXÃO ROSQUEADA, DN 15 (1/2"), INSTALADO EM RAMAIS E SUB-RAMAIS DE GÁS - FORNECIMENTO E INSTALAÇÃO. AF_12/2015
Unid: UN
Materiais | Unid | Qtde | Custo Unitário | Custo Total
88248 - AUXILIAR DE ENCANADOR OU BOMBEIRO HIDRÁULICO COM ENCARGOS COMPLEMENTARES | H | 0.173 | 20.55 | 3.55
88267 - ENCANADOR OU BOMBEIRO HIDRÁULICO COM ENCARGOS COMPLEMENTARES | H | 0.173 | 25.17 | 4.35
03148 - FITA VEDA ROSCA EM ROLOS DE 18 MM X 50 M (L X C) | UN | 0.008 | 11.98 | 0.09
07307 - FUNDO ANTICORROSIVO PARA METAIS FERROSOS (ZARCAO) | L | 0.002 | 40.19 | 0.08
03908 - LUVA DE FERRO GALVANIZADO, COM ROSCA BSP, DE 1/2" | UN | 1 | 6.35 | 6.35
Total |  |  |  | 14.42
Preço de Custo |  |  |  | 14.42
Bonificação |  |  | 0% | 0
Preço de Venda |  |  |  | 14.42
Item: 19. 6. | 103029
Serviço: REGISTRO OU REGULADOR DE GÁS DE COZINHA - FORNECIMENTO E INSTALAÇÃO. AF_08/2021
Unid: UN
Materiais | Unid | Qtde | Custo Unitário | Custo Total
88248 - AUXILIAR DE ENCANADOR OU BOMBEIRO HIDRÁULICO COM ENCARGOS COMPLEMENTARES | H | 0.1102 | 20.55 | 2.26
88267 - ENCANADOR OU BOMBEIRO HIDRÁULICO COM ENCARGOS COMPLEMENTARES | H | 0.1102 | 25.17 | 2.77
03148 - FITA VEDA ROSCA EM ROLOS DE 18 MM X 50 M (L X C) | UN | 0.0106 | 11.98 | 0.12
11756 - REGISTRO OU REGULADOR DE GAS COZINHA, VAZAO DE 2 KG/H, 2,8 KPA | UN | 1 | 27.22 | 27.22
Total |  |  |  | 32.37
Preço de Custo |  |  |  | 32.37
Bonificação |  |  | 0% | 0
Preço de Venda |  |  |  | 32.37
Item: 19. 7. | 96826
Serviço: LUVA PARA INSTALAÇÕES EM PEX, DN 20 MM, CONEXÃO POR CRIMPAGEM FORNECIMENTO E INSTALAÇÃO. AF_06/2015
Unid: UN
Materiais | Unid | Qtde | Custo Unitário | Custo Total
88248 - AUXILIAR DE ENCANADOR OU BOMBEIRO HIDRÁULICO COM ENCARGOS COMPLEMENTARES | H | 0.045 | 20.55 | 0.92
88267 - ENCANADOR OU BOMBEIRO HIDRÁULICO COM ENCARGOS COMPLEMENTARES | H | 0.136 | 25.17 | 3.42
39309 - LUVA PARA TUBO PEX, PLASTICA, PARA CONEXAO COM CRIMPAGEM, DN 20 MM | UN | 1 | 6.23 | 6.23
Total |  |  |  | 10.57
Preço de Custo |  |  |  | 10.57
Bonificação |  |  | 0% | 0
Preço de Venda |  |  |  | 10.57
Item: 19. 8. | COMPOSIÇÃO
Serviço: NIPLE DUPLO DE LATÃO 1/2
Unid: UN
Materiais | Unid | Qtde | Custo Unitário | Custo Total
88248 - AUXILIAR DE ENCANADOR OU BOMBEIRO HIDRÁULICO COM ENCARGOS COMPLEMENTARES | H | 0.15 | 20.55 | 3.08
88267 - ENCANADOR OU BOMBEIRO HIDRÁULICO COM ENCARGOS COMPLEMENTARES | H | 0.15 | 25.17 | 3.77
03148 - FITA VEDA ROSCA EM ROLOS DE 18 MM X 50 M (L X C) | UN | 0.013 | 11.98 | 0.15
07307 - FUNDO ANTICORROSIVO PARA METAIS FERROSOS (ZARCAO) | L | 0.003 | 40.19 | 0.12
01632/ORSE - Niple duplo de ferro galvanizado d=1/2" | UN | 1 | 3.75 | 3.75
Total |  |  |  | 10.87
Preço de Custo |  |  |  | 10.87
Bonificação |  |  | 0% | 0
Preço de Venda |  |  |  | 10.87
Item: 19. 9. | 96869
Serviço: TÊ, PARA INSTALAÇÕES EM PEX, DN 20 MM, CONEXÃO POR CRIMPAGEM ? FORNECIMENTO E INSTALAÇÃO. AF_06/2015
Unid: UN
Materiais | Unid | Qtde | Custo Unitário | Custo Total
88248 - AUXILIAR DE ENCANADOR OU BOMBEIRO HIDRÁULICO COM ENCARGOS COMPLEMENTARES | H | 0.09 | 20.55 | 1.84
88267 - ENCANADOR OU BOMBEIRO HIDRÁULICO COM ENCARGOS COMPLEMENTARES | H | 0.271 | 25.17 | 6.82
39289 - TE, PLASTICO, DN 20 MM, PARA CONEXAO COM CRIMPAGEM EM TUBO PEX | UN | 1 | 15.61 | 15.61
Total |  |  |  | 24.27
Preço de Custo |  |  |  | 24.27
Bonificação |  |  | 0% | 0
Preço de Venda |  |  |  | 24.27
Item: 19. 10. | 96852
Serviço: JOELHO 90 GRAUS, PARA INSTALAÇÕES EM PEX, DN 20 MM, CONEXÃO POR CRIMPAGEM FORNECIMENTO E INSTALAÇÃO. AF_06/2015
Unid: UN
Materiais | Unid | Qtde | Custo Unitário | Custo Total
88248 - AUXILIAR DE ENCANADOR OU BOMBEIRO HIDRÁULICO COM ENCARGOS COMPLEMENTARES | H | 0.068 | 20.55 | 1.39
88267 - ENCANADOR OU BOMBEIRO HIDRÁULICO COM ENCARGOS COMPLEMENTARES | H | 0.203 | 25.17 | 5.1
39301 - JOELHO 90 GRAUS, PLASTICO, PARA CONEXAO COM CRIMPAGEM EM TUBO PEX, DN 20 MM | UN | 1 | 10.68 | 10.68
Total |  |  |  | 17.17
Preço de Custo |  |  |  | 17.17
Bonificação |  |  | 0% | 0
Preço de Venda |  |  |  | 17.17
Item: 19. 11. | 96853
Serviço: JOELHO 90 GRAUS, ROSCA FÊMEA TERMINAL, PARA INSTALAÇÕES EM PEX, DN 20MM X 1/2", CONEXÃO POR CRIMPAGEM ? FORNECIMENTO E INSTALAÇÃO. AF_06/2015
Unid: UN
Materiais | Unid | Qtde | Custo Unitário | Custo Total
88248 - AUXILIAR DE ENCANADOR OU BOMBEIRO HIDRÁULICO COM ENCARGOS COMPLEMENTARES | H | 0.068 | 20.55 | 1.39
88267 - ENCANADOR OU BOMBEIRO HIDRÁULICO COM ENCARGOS COMPLEMENTARES | H | 0.203 | 25.17 | 5.1
39305 - JOELHO 90 GRAUS, ROSCA FEMEA TERMINAL, PLASTICO, PARA CONEXAO COM CRIMPAGEM EM TUBO PEX, DN 20 MM X 1/2" | UN | 1 | 10.35 | 10.35
Total |  |  |  | 16.84
Preço de Custo |  |  |  | 16.84
Bonificação |  |  | 0% | 0
Preço de Venda |  |  |  | 16.84
Item: 19. 13. | COMPOSIÇÃO
Serviço: MANGUEIRA PARA GAS - GLP, PVC, TRANCADA, DIAMETRO DE 3/8", COMPRIMENTO DE 1M (NORMATIZADA)
Unid: UN
Materiais | Unid | Qtde | Custo Unitário | Custo Total
88248 - AUXILIAR DE ENCANADOR OU BOMBEIRO HIDRÁULICO COM ENCARGOS COMPLEMENTARES | H | 0.2 | 20.55 | 4.11
88267 - ENCANADOR OU BOMBEIRO HIDRÁULICO COM ENCARGOS COMPLEMENTARES | H | 0.2 | 25.17 | 5.03
20260 - MANGUEIRA PARA GAS - GLP, PVC, TRANCADA, DIAMETRO DE 3/8", COMPRIMENTO DE 1M (NORMATIZADA) | UN | 1 | 17.11 | 17.11
Total |  |  |  | 26.25
Preço de Custo |  |  |  | 26.25
Bonificação |  |  | 0% | 0
Preço de Venda |  |  |  | 26.25
Item: 19. 14. | COMPOSIÇÃO
Serviço: TE BUCHA DE LATÃO 25MM X 1/2"
Unid: UN
Materiais | Unid | Qtde | Custo Unitário | Custo Total
88248 - AUXILIAR DE ENCANADOR OU BOMBEIRO HIDRÁULICO COM ENCARGOS COMPLEMENTARES | H | 0.09 | 20.55 | 1.84
88267 - ENCANADOR OU BOMBEIRO HIDRÁULICO COM ENCARGOS COMPLEMENTARES | H | 0.271 | 25.17 | 6.82
03778/ORSE - TE BUCHA DE LATÃO 25MM X 1/2" | UN | 1 | 10.92 | 10.92
Total |  |  |  | 19.58
Preço de Custo |  |  |  | 19.58
Bonificação |  |  | 0% | 0
Preço de Venda |  |  |  | 19.58
Item: 19. 15. | COMPOSIÇÃO
Serviço: NIPLE DUPLO CONEXÃO LATÃO 1/2 NPT INSTALAÇÃO GÁS
Unid: UN
Materiais | Unid | Qtde | Custo Unitário | Custo Total
88248 - AUXILIAR DE ENCANADOR OU BOMBEIRO HIDRÁULICO COM ENCARGOS COMPLEMENTARES | H | 0.15 | 20.55 | 3.08
88267 - ENCANADOR OU BOMBEIRO HIDRÁULICO COM ENCARGOS COMPLEMENTARES | H | 0.15 | 25.17 | 3.77
COTAÇÃO - NIPLE DUPLO CONEXÃO LATÃO 1/2 NPT INSTALAÇÃO GÁS | UN | 1 | 8.5 | 8.5
Total |  |  |  | 15.35
Preço de Custo |  |  |  | 15.35
Bonificação |  |  | 0% | 0
Preço de Venda |  |  |  | 15.35
Item: 19. 17. | BASE 101917
Serviço: MANÔMETRO 0 A 300 PSI - CONEXÃO 1/4" BSP
Unid: UN
Materiais | Unid | Qtde | Custo Unitário | Custo Total
88248 - AUXILIAR DE ENCANADOR OU BOMBEIRO HIDRÁULICO COM ENCARGOS COMPLEMENTARES | H | 0.843 | 20.55 | 17.32
88267 - ENCANADOR OU BOMBEIRO HIDRÁULICO COM ENCARGOS COMPLEMENTARES | H | 0.843 | 25.17 | 21.21
03146 - FITA VEDA ROSCA EM ROLOS DE 18 MM X 10 M (L X C) | UN | 0.012 | 3.25 | 0.03
09281/ORSE - MANÔMETRO 0 A 300 PSI - CONEXÃO 1/4" BSP | UN | 1 | 108.25 | 108.25
Total |  |  |  | 146.81
Preço de Custo |  |  |  | 146.81
Bonificação |  |  | 0% | 0
Preço de Venda |  |  |  | 146.81
Item: 19. 18. | COMPOSIÇÃO
Serviço: REGISTRO OU REGULADOR DE GÁS DE COZINHA - FORNECIMENTO E INSTALAÇÃO. AF_08/2021
Unid: UN
Materiais | Unid | Qtde | Custo Unitário | Custo Total
88248 - AUXILIAR DE ENCANADOR OU BOMBEIRO HIDRÁULICO COM ENCARGOS COMPLEMENTARES | H | 0.1102 | 20.55 | 2.26
88267 - ENCANADOR OU BOMBEIRO HIDRÁULICO COM ENCARGOS COMPLEMENTARES | H | 0.1102 | 25.17 | 2.77
03148 - FITA VEDA ROSCA EM ROLOS DE 18 MM X 50 M (L X C) | UN | 0.0106 | 11.98 | 0.12
COTAÇÃO - REGISTRO INDUSTRIAL DE GÁS ALIANÇA 76511 AMARELO OU EQUIV | UN | 1 | 87.4 | 87.4
Total |  |  |  | 92.55
Preço de Custo |  |  |  | 92.55
Bonificação |  |  | 0% | 0
Preço de Venda |  |  |  | 92.55
Item: 20. 1. | COMPOSIÇÃO
Serviço: GERADOR 125KVA CABINADO DIESEL
Unid: UN
Materiais | Unid | Qtde | Custo Unitário | Custo Total
88247 - AUXILIAR DE ELETRICISTA COM ENCARGOS COMPLEMENTARES | H | 64 | 33.07 | 2116.48
88264 - ELETRICISTA COM ENCARGOS COMPLEMENTARES | H | 32 | 38.55 | 1233.6
COTAÇÃO - GERADOR 125KVA CABINADO DIESEL | UN | 1 | 99084.37 | 99084.37
Total |  |  |  | 102434.45
Preço de Custo |  |  |  | 102434.45
Bonificação |  |  | 0% | 0
Preço de Venda |  |  |  | 102434.45
Item: 20. 2.
Serviço: ELEVADOR CONFORME PROJETO
Unid: UN
Materiais | Unid | Qtde | Custo Unitário | Custo Total
COTAÇÃO - ELEVADOR CONFORME PROJETO | UN | 1 | 199300 | 199300
Total |  |  |  | 199300
Preço de Custo |  |  |  | 199300
Bonificação |  |  | 0% | 0
Preço de Venda |  |  |  | 199300
Item: 20. 3.
Serviço: MONTA-CARGA, CAPACIDADE 30 KG, ABERTURAS OPOSTAS, MEDINDO L=46CM X P=42CM X A=50CM, INCLUSO MONTAGEM
Unid: UN
Materiais | Unid | Qtde | Custo Unitário | Custo Total
04529/ORSE - MONTA-CARGA, CAPACIDADE 30 KG, ABERTURAS OPOSTAS, MEDINDO L=46CM X P=42CM X A=50CM, INCLUSO MONTAGEM | UN | 1 | 15000 | 15000
Total |  |  |  | 15000
Preço de Custo |  |  |  | 15000
Bonificação |  |  | 0% | 0
Preço de Venda |  |  |  | 15000
Item: 20. 4.
Serviço: ESCADA METÁLICA C/PISO EM CHAPA TIPO Z, 3.0MM, PATAMAR, 4.8MM, H = TOTAL= 2,90M VIGA E PILAR METÁLICO
Unid: UN
Materiais | Unid | Qtde | Custo Unitário | Custo Total
13529/ORSE - ESCADA METÁLICA C/PISO EM CHAPA TIPO Z, 3.0MM, PATAMAR, 4.8MM, H = TOTAL= 3,60M VIGA E PILAR METÁLICO (PREÇO AJUSTADO PARA ALTURA PD = 2,90M) | UN | 1 | 25590.21 | 25590.21
Total |  |  |  | 25590.21
Preço de Custo |  |  |  | 25590.21
Bonificação |  |  | 0% | 0
Preço de Venda |  |  |  | 25590.21
Item: 20. 5.
Serviço: BALCAO EM MADEIRA / MÁRMORE BRANCO CONFORME PROJETO
Unid: UN
Materiais | Unid | Qtde | Custo Unitário | Custo Total
COTAÇÃO - BALCAO EM MADEIRA / MÁRMORE BRANCO CONFORME PROJETO | UN | 1 | 42000 | 42000
Total |  |  |  | 42000
Preço de Custo |  |  |  | 42000
Bonificação |  |  | 0% | 0
Preço de Venda |  |  |  | 42000
Item: 21. 1. | 03167/ORSE
Serviço: PLACA DE INAUGURAÇÃO EM DURALUMÍNIO 80 X 60 CM
Unid: UNID
Materiais | Unid | Qtde | Custo Unitário | Custo Total
88309 - PEDREIRO COM ENCARGOS COMPLEMENTARES | H | 0.6 | 25.89 | 15.53
88316 - SERVENTE COM ENCARGOS COMPLEMENTARES | H | 0.76 | 21.12 | 16.05
02614/ORSE - PLACA DE INAUGURAÇÃO EM ALUMÍNIO FUNDIDO COM 0.60 X 0.80 M | UN | 1 | 1818.16 | 1818.16
Total |  |  |  | 1849.74
Preço de Custo |  |  |  | 1849.74
Bonificação |  |  | 0% | 0
Preço de Venda |  |  |  | 1849.74
Item: 22. 1. | SETOP ED-50266
Serviço: LIMPEZA FINAL DA OBRA
Unid: M2
Materiais | Unid | Qtde | Custo Unitário | Custo Total
88316 - SERVENTE COM ENCARGOS COMPLEMENTARES | H | 0.3125 | 21.12 | 6.6
00003 - ACIDO MURIATICO, DILUICAO 10% A 12% PARA USO EM LIMPEZA | L | 0.05 | 17.09 | 0.85
00013 - ESTOPA | KG | 0.008 | 23.09 | 0.18
05318 - SOLVENTE DILUENTE A BASE DE AGUARRAS | L | 0.0119 | 22.51 | 0.26
44329 - DETERGENTE NEUTRO USO GERAL, CONCENTRADO | L | 0.02 | 13.92 | 0.27
Total |  |  |  | 8.16
Preço de Custo |  |  |  | 8.16
Bonificação |  |  | 0% | 0
Preço de Venda |  |  |  | 8.16
Composição: 91341
Serviço: PORTA EM ALUMÍNIO DE ABRIR TIPO VENEZIANA COM GUARNIÇÃO, FIXAÇÃO COM PARAFUSOS - FORNECIMENTO E INSTALAÇÃO. AF_12/2019
Unid: M2
Materiais | Unid | Qtde | Custo Unitário | Custo Total
88309 - PEDREIRO COM ENCARGOS COMPLEMENTARES | H | 0.3826 | 25.89 | 9.9
88316 - SERVENTE COM ENCARGOS COMPLEMENTARES | H | 0.191 | 21.12 | 4.03
07568 - BUCHA DE NYLON SEM ABA S10, COM PARAFUSO DE 6,10 X 65 MM EM ACO ZINCADO COM ROSCA SOBERBA, CABECA CHATA E FENDA PHILLIPS | UN | 4.8166 | 0.73 | 3.51
00142 - SELANTE ELASTICO MONOCOMPONENTE A BASE DE POLIURETANO (PU) PARA JUNTAS DIVERSAS | 310ML | 0.8829 | 58.27 | 51.44
39025 - PORTA DE ABRIR EM ALUMINIO TIPO VENEZIANA, ACABAMENTO ANODIZADO NATURAL, SEM GUARNICAO/ALIZAR/VISTA, 87 X 210 CM | UN | 0.5473 | 688.56 | 376.84
36888 - GUARNICAO/MOLDURA DE ACABAMENTO PARA ESQUADRIA DE ALUMINIO ANODIZADO NATURAL, PARA 1 FACE | M | 6.8504 | 22.97 | 157.35
Total |  |  |  | 603.07
Preço de Custo |  |  |  | 603.07
Composição: 89998
Serviço: ARMAÇÃO DE CINTA DE ALVENARIA ESTRUTURAL DIÂMETRO DE 10,0 MM. AF_01/2015
Unid: KG
Materiais | Unid | Qtde | Custo Unitário | Custo Total
88238 - AJUDANTE DE ARMADOR COM ENCARGOS COMPLEMENTARES | H | 0.0325 | 21.17 | 0.68
88245 - ARMADOR COM ENCARGOS COMPLEMENTARES | H | 0.0488 | 25.76 | 1.25
00034 - ACO CA-50, 10,0 MM, VERGALHAO | KG | 1 | 11.82 | 11.82
Total |  |  |  | 13.75
Preço de Custo |  |  |  | 13.75
Composição: 89995
Serviço: GRAUTEAMENTO DE CINTA SUPERIOR OU DE VERGA EM ALVENARIA ESTRUTURAL. AF_01/2015
Unid: M3
Materiais | Unid | Qtde | Custo Unitário | Custo Total
90279 - GRAUTE FGK=20 MPA TRAÇO 1:0,04:1,6:1,9 (CIMENTO/ CAL/ AREIA GROSSA/ BRITA 0) - PREPARO MECÂNICO COM BETONEIRA 400 L. AF_02/2015 | M3 | 1.203 | 901.11 | 1084.03
88309 - PEDREIRO COM ENCARGOS COMPLEMENTARES | H | 7.4148 | 25.89 | 191.96
88316 - SERVENTE COM ENCARGOS COMPLEMENTARES | H | 4.9432 | 21.12 | 104.4
Total |  |  |  | 1380.39
Preço de Custo |  |  |  | 1380.39
Composição: 92263
Serviço: FABRICAÇÃO DE FÔRMA PARA PILARES E ESTRUTURAS SIMILARES, EM CHAPA DE MADEIRA COMPENSADA RESINADA, E = 17 MM. AF_12/2015
Unid: M2
Materiais | Unid | Qtde | Custo Unitário | Custo Total
88239 - AJUDANTE DE CARPINTEIRO COM ENCARGOS COMPLEMENTARES | H | 0.25 | 21.02 | 5.25
88262 - CARPINTEIRO DE FORMAS COM ENCARGOS COMPLEMENTARES | H | 1.18 | 25.58 | 30.18
91692 - SERRA CIRCULAR DE BANCADA COM MOTOR ELÉTRICO POTÊNCIA DE 5HP, COM COIFA PARA DISCO 10" - CHP DIURNO. AF_08/2015 | CHP | 0.063 | 38.78 | 2.44
91693 - SERRA CIRCULAR DE BANCADA COM MOTOR ELÉTRICO POTÊNCIA DE 5HP, COM COIFA PARA DISCO 10" - CHI DIURNO. AF_08/2015 | CHI | 0.255 | 37.39 | 9.53
01358 - CHAPA DE MADEIRA COMPENSADA RESINADA PARA FORMA DE CONCRETO, DE *2,2 X 1,1* M, E = 17 MM | M2 | 1.336 | 62.36 | 83.31
04517 - SARRAFO DE MADEIRA NAO APARELHADA *2,5 X 7,5* CM (1 X 3 ") PINUS, MISTA OU EQUIVALENTE DA REGIAO | M | 9.237 | 1.4 | 12.93
04491 - PONTALETE DE MADEIRA NAO APARELHADA *7,5 X 7,5* CM (3 X 3 ") PINUS, MISTA OU EQUIVALENTE DA REGIAO | M | 2.308 | 4.02 | 9.27
05068 - PREGO DE ACO POLIDO COM CABECA 17 X 21 (2 X 11) | KG | 0.208 | 21.11 | 4.39
Total |  |  |  | 157.3
Preço de Custo |  |  |  | 157.3
Composição: 92266
Serviço: FABRICAÇÃO DE FÔRMA PARA VIGAS, EM CHAPA DE MADEIRA COMPENSADA PLASTIFICADA, E = 18 MM. AF_12/2015
Unid: M2
Materiais | Unid | Qtde | Custo Unitário | Custo Total
88239 - AJUDANTE DE CARPINTEIRO COM ENCARGOS COMPLEMENTARES | H | 0.202 | 21.02 | 4.24
88262 - CARPINTEIRO DE FORMAS COM ENCARGOS COMPLEMENTARES | H | 0.911 | 25.58 | 23.3
91692 - SERRA CIRCULAR DE BANCADA COM MOTOR ELÉTRICO POTÊNCIA DE 5HP, COM COIFA PARA DISCO 10" - CHP DIURNO. AF_08/2015 | CHP | 0.05 | 38.78 | 1.93
91693 - SERRA CIRCULAR DE BANCADA COM MOTOR ELÉTRICO POTÊNCIA DE 5HP, COM COIFA PARA DISCO 10" - CHI DIURNO. AF_08/2015 | CHI | 0.237 | 37.39 | 8.86
01345 - CHAPA DE MADEIRA COMPENSADA PLASTIFICADA PARA FORMA DE CONCRETO, DE 2,20 x 1,10 M, E = 18 MM | M2 | 1.146 | 105.61 | 121.02
04517 - SARRAFO DE MADEIRA NAO APARELHADA *2,5 X 7,5* CM (1 X 3 ") PINUS, MISTA OU EQUIVALENTE DA REGIAO | M | 6.952 | 1.4 | 9.73
04491 - PONTALETE DE MADEIRA NAO APARELHADA *7,5 X 7,5* CM (3 X 3 ") PINUS, MISTA OU EQUIVALENTE DA REGIAO | M | 0.166 | 4.02 | 0.66
05068 - PREGO DE ACO POLIDO COM CABECA 17 X 21 (2 X 11) | KG | 0.159 | 21.11 | 3.35
Total |  |  |  | 173.09
Preço de Custo |  |  |  | 173.09
Composição: 92267
Serviço: FABRICAÇÃO DE FÔRMA PARA LAJES, EM CHAPA DE MADEIRA COMPENSADA RESINADA, E = 17 MM. AF_12/2015
Unid: M2
Materiais | Unid | Qtde | Custo Unitário | Custo Total
88239 - AJUDANTE DE CARPINTEIRO COM ENCARGOS COMPLEMENTARES | H | 0.005 | 21.02 | 0.1
88262 - CARPINTEIRO DE FORMAS COM ENCARGOS COMPLEMENTARES | H | 0.005 | 25.58 | 0.12
91692 - SERRA CIRCULAR DE BANCADA COM MOTOR ELÉTRICO POTÊNCIA DE 5HP, COM COIFA PARA DISCO 10" - CHP DIURNO. AF_08/2015 | CHP | 0.005 | 38.78 | 0.19
91693 - SERRA CIRCULAR DE BANCADA COM MOTOR ELÉTRICO POTÊNCIA DE 5HP, COM COIFA PARA DISCO 10" - CHI DIURNO. AF_08/2015 | CHI | 0.022 | 37.39 | 0.82
01358 - CHAPA DE MADEIRA COMPENSADA RESINADA PARA FORMA DE CONCRETO, DE *2,2 X 1,1* M, E = 17 MM | M2 | 1.05 | 62.36 | 65.47
Total |  |  |  | 66.7
Preço de Custo |  |  |  | 66.7
Composição: 92270
Serviço: FABRICAÇÃO DE FÔRMA PARA VIGAS, COM MADEIRA SERRADA, E = 25 MM. AF_12/2015
Unid: M2
Materiais | Unid | Qtde | Custo Unitário | Custo Total
88239 - AJUDANTE DE CARPINTEIRO COM ENCARGOS COMPLEMENTARES | H | 0.179 | 21.02 | 3.76
88262 - CARPINTEIRO DE FORMAS COM ENCARGOS COMPLEMENTARES | H | 0.792 | 25.58 | 20.25
91692 - SERRA CIRCULAR DE BANCADA COM MOTOR ELÉTRICO POTÊNCIA DE 5HP, COM COIFA PARA DISCO 10" - CHP DIURNO. AF_08/2015 | CHP | 0.056 | 38.78 | 2.17
91693 - SERRA CIRCULAR DE BANCADA COM MOTOR ELÉTRICO POTÊNCIA DE 5HP, COM COIFA PARA DISCO 10" - CHI DIURNO. AF_08/2015 | CHI | 0.224 | 37.39 | 8.37
04517 - SARRAFO DE MADEIRA NAO APARELHADA *2,5 X 7,5* CM (1 X 3 ") PINUS, MISTA OU EQUIVALENTE DA REGIAO | M | 4.228 | 1.4 | 5.91
05068 - PREGO DE ACO POLIDO COM CABECA 17 X 21 (2 X 11) | KG | 0.128 | 21.11 | 2.7
06189 - TABUA DE MADEIRA NAO APARELHADA *2,5 X 30* CM, CEDRINHO OU EQUIVALENTE DA REGIAO | M | 4.448 | 20.62 | 91.71
Total |  |  |  | 134.87
Preço de Custo |  |  |  | 134.87
Composição: 92791
Serviço: CORTE E DOBRA DE AÇO CA-60, DIÂMETRO DE 5,0 MM, UTILIZADO EM ESTRUTURAS DIVERSAS, EXCETO LAJES. AF_12/2015
Unid: KG
Materiais | Unid | Qtde | Custo Unitário | Custo Total
88238 - AJUDANTE DE ARMADOR COM ENCARGOS COMPLEMENTARES | H | 0.0108 | 21.17 | 0.22
88245 - ARMADOR COM ENCARGOS COMPLEMENTARES | H | 0.0769 | 25.76 | 1.98
43059 - ACO CA-60, 4,2 MM, OU 5,0 MM, OU 6,0 MM, OU 7,0 MM, VERGALHAO | KG | 1.07 | 11.19 | 11.97
Total |  |  |  | 14.17
Preço de Custo |  |  |  | 14.17
Composição: 92792
Serviço: CORTE E DOBRA DE AÇO CA-50, DIÂMETRO DE 6,3 MM, UTILIZADO EM ESTRUTURAS DIVERSAS, EXCETO LAJES. AF_12/2015
Unid: KG
Materiais | Unid | Qtde | Custo Unitário | Custo Total
88238 - AJUDANTE DE ARMADOR COM ENCARGOS COMPLEMENTARES | H | 0.0059 | 21.17 | 0.12
88245 - ARMADOR COM ENCARGOS COMPLEMENTARES | H | 0.042 | 25.76 | 1.08
00032 - ACO CA-50, 6,3 MM, VERGALHAO | KG | 1.07 | 12.47 | 13.34
Total |  |  |  | 14.54
Preço de Custo |  |  |  | 14.54
Composição: 92793
Serviço: CORTE E DOBRA DE AÇO CA-50, DIÂMETRO DE 8,0 MM, UTILIZADO EM ESTRUTURAS DIVERSAS, EXCETO LAJES. AF_12/2015
Unid: KG
Materiais | Unid | Qtde | Custo Unitário | Custo Total
88238 - AJUDANTE DE ARMADOR COM ENCARGOS COMPLEMENTARES | H | 0.0032 | 21.17 | 0.06
88245 - ARMADOR COM ENCARGOS COMPLEMENTARES | H | 0.0224 | 25.76 | 0.57
00033 - ACO CA-50, 8,0 MM, VERGALHAO | KG | 1.11 | 12.54 | 13.91
Total |  |  |  | 14.54
Preço de Custo |  |  |  | 14.54
Composição: 92794
Serviço: CORTE E DOBRA DE AÇO CA-50, DIÂMETRO DE 10,0 MM, UTILIZADO EM ESTRUTURAS DIVERSAS, EXCETO LAJES. AF_12/2015
Unid: KG
Materiais | Unid | Qtde | Custo Unitário | Custo Total
88238 - AJUDANTE DE ARMADOR COM ENCARGOS COMPLEMENTARES | H | 0.0018 | 21.17 | 0.03
88245 - ARMADOR COM ENCARGOS COMPLEMENTARES | H | 0.0125 | 25.76 | 0.32
00034 - ACO CA-50, 10,0 MM, VERGALHAO | KG | 1.11 | 11.82 | 13.12
Total |  |  |  | 13.47
Preço de Custo |  |  |  | 13.47
Composição: 92795
Serviço: CORTE E DOBRA DE AÇO CA-50, DIÂMETRO DE 12,5 MM, UTILIZADO EM ESTRUTURAS DIVERSAS, EXCETO LAJES. AF_12/2015
Unid: KG
Materiais | Unid | Qtde | Custo Unitário | Custo Total
88238 - AJUDANTE DE ARMADOR COM ENCARGOS COMPLEMENTARES | H | 0.001 | 21.17 | 0.02
88245 - ARMADOR COM ENCARGOS COMPLEMENTARES | H | 0.007 | 25.76 | 0.18
43055 - ACO CA-50, 12,5 MM OU 16,0 MM, VERGALHAO | KG | 1.11 | 10.24 | 11.36
Total |  |  |  | 11.56
Preço de Custo |  |  |  | 11.56
Composição: 92796
Serviço: CORTE E DOBRA DE AÇO CA-50, DIÂMETRO DE 16,0 MM, UTILIZADO EM ESTRUTURAS DIVERSAS, EXCETO LAJES. AF_12/2015
Unid: KG
Materiais | Unid | Qtde | Custo Unitário | Custo Total
88245 - ARMADOR COM ENCARGOS COMPLEMENTARES | H | 0.0037 | 25.76 | 0.09
43055 - ACO CA-50, 12,5 MM OU 16,0 MM, VERGALHAO | KG | 1.11 | 10.24 | 11.36
Total |  |  |  | 11.45
Preço de Custo |  |  |  | 11.45
Composição: 92797
Serviço: CORTE E DOBRA DE AÇO CA-50, DIÂMETRO DE 20,0 MM, UTILIZADO EM ESTRUTURAS DIVERSAS, EXCETO LAJES. AF_12/2015
Unid: KG
Materiais | Unid | Qtde | Custo Unitário | Custo Total
88245 - ARMADOR COM ENCARGOS COMPLEMENTARES | H | 0.002 | 25.76 | 0.05
43056 - ACO CA-50, 20,0 MM OU 25,0 MM, VERGALHAO | KG | 1.14 | 11.81 | 13.46
Total |  |  |  | 13.51
Preço de Custo |  |  |  | 13.51
Composição: 92799
Serviço: CORTE E DOBRA DE AÇO CA-60, DIÂMETRO DE 4,2 MM, UTILIZADO EM LAJE. AF_12/2015
Unid: KG
Materiais | Unid | Qtde | Custo Unitário | Custo Total
88238 - AJUDANTE DE ARMADOR COM ENCARGOS COMPLEMENTARES | H | 0.0131 | 21.17 | 0.27
88245 - ARMADOR COM ENCARGOS COMPLEMENTARES | H | 0.0933 | 25.76 | 2.4
43059 - ACO CA-60, 4,2 MM, OU 5,0 MM, OU 6,0 MM, OU 7,0 MM, VERGALHAO | KG | 1.07 | 11.19 | 11.97
Total |  |  |  | 14.64
Preço de Custo |  |  |  | 14.64
Composição: 92800
Serviço: CORTE E DOBRA DE AÇO CA-60, DIÂMETRO DE 5,0 MM, UTILIZADO EM LAJE. AF_12/2015
Unid: KG
Materiais | Unid | Qtde | Custo Unitário | Custo Total
88238 - AJUDANTE DE ARMADOR COM ENCARGOS COMPLEMENTARES | H | 0.0082 | 21.17 | 0.17
88245 - ARMADOR COM ENCARGOS COMPLEMENTARES | H | 0.0581 | 25.76 | 1.49
43059 - ACO CA-60, 4,2 MM, OU 5,0 MM, OU 6,0 MM, OU 7,0 MM, VERGALHAO | KG | 1.07 | 11.19 | 11.97
Total |  |  |  | 13.63
Preço de Custo |  |  |  | 13.63
Composição: 92801
Serviço: CORTE E DOBRA DE AÇO CA-50, DIÂMETRO DE 6,3 MM, UTILIZADO EM LAJE. AF_12/2015
Unid: KG
Materiais | Unid | Qtde | Custo Unitário | Custo Total
88238 - AJUDANTE DE ARMADOR COM ENCARGOS COMPLEMENTARES | H | 0.0044 | 21.17 | 0.09
88245 - ARMADOR COM ENCARGOS COMPLEMENTARES | H | 0.031 | 25.76 | 0.79
00032 - ACO CA-50, 6,3 MM, VERGALHAO | KG | 1.07 | 12.47 | 13.34
Total |  |  |  | 14.22
Preço de Custo |  |  |  | 14.22
Composição: 92802
Serviço: CORTE E DOBRA DE AÇO CA-50, DIÂMETRO DE 8,0 MM, UTILIZADO EM LAJE. AF_12/2015
Unid: KG
Materiais | Unid | Qtde | Custo Unitário | Custo Total
88238 - AJUDANTE DE ARMADOR COM ENCARGOS COMPLEMENTARES | H | 0.0023 | 21.17 | 0.04
88245 - ARMADOR COM ENCARGOS COMPLEMENTARES | H | 0.0162 | 25.76 | 0.41
00033 - ACO CA-50, 8,0 MM, VERGALHAO | KG | 1.11 | 12.54 | 13.91
Total |  |  |  | 14.36
Preço de Custo |  |  |  | 14.36
Composição: 92803
Serviço: CORTE E DOBRA DE AÇO CA-50, DIÂMETRO DE 10,0 MM, UTILIZADO EM LAJE. AF_12/2015
Unid: KG
Materiais | Unid | Qtde | Custo Unitário | Custo Total
88238 - AJUDANTE DE ARMADOR COM ENCARGOS COMPLEMENTARES | H | 0.0012 | 21.17 | 0.02
88245 - ARMADOR COM ENCARGOS COMPLEMENTARES | H | 0.0088 | 25.76 | 0.22
00034 - ACO CA-50, 10,0 MM, VERGALHAO | KG | 1.11 | 11.82 | 13.12
Total |  |  |  | 13.36
Preço de Custo |  |  |  | 13.36
Composição: 92804
Serviço: CORTE E DOBRA DE AÇO CA-50, DIÂMETRO DE 12,5 MM, UTILIZADO EM LAJE. AF_12/2015
Unid: KG
Materiais | Unid | Qtde | Custo Unitário | Custo Total
88238 - AJUDANTE DE ARMADOR COM ENCARGOS COMPLEMENTARES | H | 0.0007 | 21.17 | 0.01
88245 - ARMADOR COM ENCARGOS COMPLEMENTARES | H | 0.0048 | 25.76 | 0.12
43055 - ACO CA-50, 12,5 MM OU 16,0 MM, VERGALHAO | KG | 1.11 | 10.24 | 11.36
Total |  |  |  | 11.49
Preço de Custo |  |  |  | 11.49
Composição: 94968
Serviço: CONCRETO MAGRO PARA LASTRO, TRAÇO 1:4,5:4,5 (CIMENTO/ AREIA MÉDIA/ BRITA 1) - PREPARO MECÂNICO COM BETONEIRA 600 L. AF_07/2016
Unid: M3
Materiais | Unid | Qtde | Custo Unitário | Custo Total
88377 - OPERADOR DE BETONEIRA ESTACIONÁRIA/MISTURADOR COM ENCARGOS COMPLEMENTARES | H | 1.3315 | 28.26 | 37.62
88316 - SERVENTE COM ENCARGOS COMPLEMENTARES | H | 2.1058 | 21.12 | 44.47
89225 - BETONEIRA CAPACIDADE NOMINAL DE 600 L, CAPACIDADE DE MISTURA 360 L, MOTOR ELÉTRICO TRIFÁSICO POTÊNCIA DE 4 CV, SEM CARREGADOR - CHP DIURNO. AF_11/2014 | CHP | 0.6853 | 5.84 | 4
89226 - BETONEIRA CAPACIDADE NOMINAL DE 600 L, CAPACIDADE DE MISTURA 360 L, MOTOR ELÉTRICO TRIFÁSICO POTÊNCIA DE 4 CV, SEM CARREGADOR - CHI DIURNO. AF_11/2014 | CHI | 0.6462 | 1.71 | 1.1
00370 - AREIA MEDIA - POSTO JAZIDA/FORNECEDOR (RETIRADO NA JAZIDA, SEM TRANSPORTE) | M3 | 0.8325 | 95 | 79.08
01379 - CIMENTO PORTLAND COMPOSTO CP II-32 | KG | 213.4531 | 1.32 | 281.75
04721 - PEDRA BRITADA N. 1 (9,5 a 19 MM) POSTO PEDREIRA/FORNECEDOR, SEM FRETE | M3 | 0.5821 | 233.77 | 136.07
Total |  |  |  | 584.09
Preço de Custo |  |  |  | 584.09
Composição: 94970
Serviço: CONCRETO FCK = 20MPA, TRAÇO 1:2,7:3 (CIMENTO/ AREIA MÉDIA/ BRITA 1) - PREPARO MECÂNICO COM BETONEIRA 600 L. AF_07/2016
Unid: M3
Materiais | Unid | Qtde | Custo Unitário | Custo Total
88377 - OPERADOR DE BETONEIRA ESTACIONÁRIA/MISTURADOR COM ENCARGOS COMPLEMENTARES | H | 1.2768 | 28.26 | 36.08
88316 - SERVENTE COM ENCARGOS COMPLEMENTARES | H | 2.0267 | 21.12 | 42.8
89225 - BETONEIRA CAPACIDADE NOMINAL DE 600 L, CAPACIDADE DE MISTURA 360 L, MOTOR ELÉTRICO TRIFÁSICO POTÊNCIA DE 4 CV, SEM CARREGADOR - CHP DIURNO. AF_11/2014 | CHP | 0.6572 | 5.84 | 3.83
89226 - BETONEIRA CAPACIDADE NOMINAL DE 600 L, CAPACIDADE DE MISTURA 360 L, MOTOR ELÉTRICO TRIFÁSICO POTÊNCIA DE 4 CV, SEM CARREGADOR - CHI DIURNO. AF_11/2014 | CHI | 0.6197 | 1.71 | 1.05
00370 - AREIA MEDIA - POSTO JAZIDA/FORNECEDOR (RETIRADO NA JAZIDA, SEM TRANSPORTE) | M3 | 0.7609 | 95 | 72.28
01379 - CIMENTO PORTLAND COMPOSTO CP II-32 | KG | 325.1589 | 1.32 | 429.2
04721 - PEDRA BRITADA N. 1 (9,5 a 19 MM) POSTO PEDREIRA/FORNECEDOR, SEM FRETE | M3 | 0.5912 | 233.77 | 138.2
Total |  |  |  | 723.44
Preço de Custo |  |  |  | 723.44
Composição: 94972
Serviço: CONCRETO FCK = 30MPA, TRAÇO 1:2,1:2,5 (CIMENTO/ AREIA MÉDIA/ BRITA 1) - PREPARO MECÂNICO COM BETONEIRA 600 L. AF_07/2016
Unid: M3
Materiais | Unid | Qtde | Custo Unitário | Custo Total
88377 - OPERADOR DE BETONEIRA ESTACIONÁRIA/MISTURADOR COM ENCARGOS COMPLEMENTARES | H | 1.24 | 28.26 | 35.04
88316 - SERVENTE COM ENCARGOS COMPLEMENTARES | H | 1.9633 | 21.12 | 41.46
89225 - BETONEIRA CAPACIDADE NOMINAL DE 600 L, CAPACIDADE DE MISTURA 360 L, MOTOR ELÉTRICO TRIFÁSICO POTÊNCIA DE 4 CV, SEM CARREGADOR - CHP DIURNO. AF_11/2014 | CHP | 0.6382 | 5.84 | 3.72
89226 - BETONEIRA CAPACIDADE NOMINAL DE 600 L, CAPACIDADE DE MISTURA 360 L, MOTOR ELÉTRICO TRIFÁSICO POTÊNCIA DE 4 CV, SEM CARREGADOR - CHI DIURNO. AF_11/2014 | CHI | 0.6018 | 1.71 | 1.02
00370 - AREIA MEDIA - POSTO JAZIDA/FORNECEDOR (RETIRADO NA JAZIDA, SEM TRANSPORTE) | M3 | 0.7119 | 95 | 67.63
01379 - CIMENTO PORTLAND COMPOSTO CP II-32 | KG | 391.1663 | 1.32 | 516.33
04721 - PEDRA BRITADA N. 1 (9,5 a 19 MM) POSTO PEDREIRA/FORNECEDOR, SEM FRETE | M3 | 0.5927 | 233.77 | 138.55
Total |  |  |  | 803.75
Preço de Custo |  |  |  | 803.75
Composição: 94974
Serviço: CONCRETO MAGRO PARA LASTRO, TRAÇO 1:4,5:4,5 (CIMENTO/ AREIA MÉDIA/ BRITA 1) - PREPARO MANUAL. AF_07/2016
Unid: M3
Materiais | Unid | Qtde | Custo Unitário | Custo Total
88316 - SERVENTE COM ENCARGOS COMPLEMENTARES | H | 6.2858 | 21.12 | 132.75
00370 - AREIA MEDIA - POSTO JAZIDA/FORNECEDOR (RETIRADO NA JAZIDA, SEM TRANSPORTE) | M3 | 0.8538 | 95 | 81.11
01379 - CIMENTO PORTLAND COMPOSTO CP II-32 | KG | 218.93 | 1.32 | 288.98
04721 - PEDRA BRITADA N. 1 (9,5 a 19 MM) POSTO PEDREIRA/FORNECEDOR, SEM FRETE | M3 | 0.5971 | 233.77 | 139.58
Total |  |  |  | 642.42
Preço de Custo |  |  |  | 642.42
Composição: 97734
Serviço: PEÇA RETANGULAR PRÉ-MOLDADA, VOLUME DE CONCRETO DE 10 A 30 LITROS, TAXA DE AÇO APROXIMADA DE 30KG/M³. AF_01/2018
Unid: M3
Materiais | Unid | Qtde | Custo Unitário | Custo Total
92783 - ARMAÇÃO DE LAJE DE UMA ESTRUTURA CONVENCIONAL DE CONCRETO ARMADO EM UMA EDIFICAÇÃO TÉRREA OU SOBRADO UTILIZANDO AÇO CA-60 DE 4,2 MM - MONTAGEM. AF_12/2015 | KG | 27.8988 | 21.6 | 602.61
94971 - CONCRETO FCK = 25MPA, TRAÇO 1:2,3:2,7 (CIMENTO/ AREIA MÉDIA/ BRITA 1) - PREPARO MECÂNICO COM BETONEIRA 600 L. AF_07/2016 | M3 | 1.2 | 772.33 | 926.79
88239 - AJUDANTE DE CARPINTEIRO COM ENCARGOS COMPLEMENTARES | H | 1.192 | 21.02 | 25.05
88261 - CARPINTEIRO DE ESQUADRIA COM ENCARGOS COMPLEMENTARES | H | 5.96 | 24.59 | 146.55
88309 - PEDREIRO COM ENCARGOS COMPLEMENTARES | H | 31.5459 | 25.89 | 816.72
88316 - SERVENTE COM ENCARGOS COMPLEMENTARES | H | 31.5459 | 21.12 | 666.24
90586 - VIBRADOR DE IMERSÃO, DIÂMETRO DE PONTEIRA 45MM, MOTOR ELÉTRICO TRIFÁSICO POTÊNCIA DE 2 CV - CHP DIURNO. AF_06/2015 | CHP | 6.635 | 1.35 | 8.95
90587 - VIBRADOR DE IMERSÃO, DIÂMETRO DE PONTEIRA 45MM, MOTOR ELÉTRICO TRIFÁSICO POTÊNCIA DE 2 CV - CHI DIURNO. AF_06/2015 | CHI | 18.2462 | 0.5 | 9.12
91692 - SERRA CIRCULAR DE BANCADA COM MOTOR ELÉTRICO POTÊNCIA DE 5HP, COM COIFA PARA DISCO 10" - CHP DIURNO. AF_08/2015 | CHP | 0.4877 | 38.78 | 18.91
91693 - SERRA CIRCULAR DE BANCADA COM MOTOR ELÉTRICO POTÊNCIA DE 5HP, COM COIFA PARA DISCO 10" - CHI DIURNO. AF_08/2015 | CHI | 0.7043 | 37.39 | 26.33
01358 - CHAPA DE MADEIRA COMPENSADA RESINADA PARA FORMA DE CONCRETO, DE *2,2 X 1,1* M, E = 17 MM | M2 | 1.9404 | 62.36 | 121
02692 - DESMOLDANTE PROTETOR PARA FORMAS DE MADEIRA, DE BASE OLEOSA EMULSIONADA EM AGUA | L | 0.0833 | 11.68 | 0.97
04517 - SARRAFO DE MADEIRA NAO APARELHADA *2,5 X 7,5* CM (1 X 3 ") PINUS, MISTA OU EQUIVALENTE DA REGIAO | M | 5.6283 | 1.4 | 7.87
20247 - PREGO DE ACO POLIDO COM CABECA 15 X 15 (1 1/4 X 13) | KG | 0.4365 | 23.37 | 10.2
Total |  |  |  | 3387.31
Preço de Custo |  |  |  | 3387.31
Composição: 97735
Serviço: PEÇA RETANGULAR PRÉ-MOLDADA, VOLUME DE CONCRETO DE 30 A 100 LITROS, TAXA DE AÇO APROXIMADA DE 30KG/M³. AF_01/2018
Unid: M3
Materiais | Unid | Qtde | Custo Unitário | Custo Total
92783 - ARMAÇÃO DE LAJE DE UMA ESTRUTURA CONVENCIONAL DE CONCRETO ARMADO EM UMA EDIFICAÇÃO TÉRREA OU SOBRADO UTILIZANDO AÇO CA-60 DE 4,2 MM - MONTAGEM. AF_12/2015 | KG | 28.9369 | 21.6 | 625.03
94972 - CONCRETO FCK = 30MPA, TRAÇO 1:2,1:2,5 (CIMENTO/ AREIA MÉDIA/ BRITA 1) - PREPARO MECÂNICO COM BETONEIRA 600 L. AF_07/2016 | M3 | 1.2 | 803.75 | 964.5
88239 - AJUDANTE DE CARPINTEIRO COM ENCARGOS COMPLEMENTARES | H | 0.7356 | 21.02 | 15.46
88261 - CARPINTEIRO DE ESQUADRIA COM ENCARGOS COMPLEMENTARES | H | 3.678 | 24.59 | 90.44
88309 - PEDREIRO COM ENCARGOS COMPLEMENTARES | H | 22.8884 | 25.89 | 592.58
88316 - SERVENTE COM ENCARGOS COMPLEMENTARES | H | 22.8884 | 21.12 | 483.4
90586 - VIBRADOR DE IMERSÃO, DIÂMETRO DE PONTEIRA 45MM, MOTOR ELÉTRICO TRIFÁSICO POTÊNCIA DE 2 CV - CHP DIURNO. AF_06/2015 | CHP | 4.7533 | 1.35 | 6.41
90587 - VIBRADOR DE IMERSÃO, DIÂMETRO DE PONTEIRA 45MM, MOTOR ELÉTRICO TRIFÁSICO POTÊNCIA DE 2 CV - CHI DIURNO. AF_06/2015 | CHI | 13.0715 | 0.5 | 6.53
91692 - SERRA CIRCULAR DE BANCADA COM MOTOR ELÉTRICO POTÊNCIA DE 5HP, COM COIFA PARA DISCO 10" - CHP DIURNO. AF_08/2015 | CHP | 0.313 | 38.78 | 12.13
91693 - SERRA CIRCULAR DE BANCADA COM MOTOR ELÉTRICO POTÊNCIA DE 5HP, COM COIFA PARA DISCO 10" - CHI DIURNO. AF_08/2015 | CHI | 0.4226 | 37.39 | 15.8
01358 - CHAPA DE MADEIRA COMPENSADA RESINADA PARA FORMA DE CONCRETO, DE *2,2 X 1,1* M, E = 17 MM | M2 | 1.3112 | 62.36 | 81.76
02692 - DESMOLDANTE PROTETOR PARA FORMAS DE MADEIRA, DE BASE OLEOSA EMULSIONADA EM AGUA | L | 0.0567 | 11.68 | 0.66
04517 - SARRAFO DE MADEIRA NAO APARELHADA *2,5 X 7,5* CM (1 X 3 ") PINUS, MISTA OU EQUIVALENTE DA REGIAO | M | 4.477 | 1.4 | 6.26
20247 - PREGO DE ACO POLIDO COM CABECA 15 X 15 (1 1/4 X 13) | KG | 0.2619 | 23.37 | 6.12
Total |  |  |  | 2907.08
Preço de Custo |  |  |  | 2907.08
Composição: 91946
Serviço: SUPORTE PARAFUSADO COM PLACA DE ENCAIXE 4" X 2" MÉDIO (1,30 M DO PISO) PARA PONTO ELÉTRICO - FORNECIMENTO E INSTALAÇÃO. AF_12/2015
Unid: UN
Materiais | Unid | Qtde | Custo Unitário | Custo Total
88264 - ELETRICISTA COM ENCARGOS COMPLEMENTARES | H | 0.124 | 38.55 | 4.78
38094 - ESPELHO / PLACA DE 3 POSTOS 4" X 2", PARA INSTALACAO DE TOMADAS E INTERRUPTORES | UN | 1 | 4.09 | 4.09
38099 - SUPORTE DE FIXACAO PARA ESPELHO / PLACA 4" X 2", PARA 3 MODULOS, PARA INSTALACAO DE TOMADAS E INTERRUPTORES (SOMENTE SUPORTE) | UN | 1 | 2.12 | 2.12
Total |  |  |  | 10.99
Preço de Custo |  |  |  | 10.99
Composição: 91994
Serviço: TOMADA MÉDIA DE EMBUTIR (1 MÓDULO), 2P+T 10 A, SEM SUPORTE E SEM PLACA - FORNECIMENTO E INSTALAÇÃO. AF_12/2015
Unid: UN
Materiais | Unid | Qtde | Custo Unitário | Custo Total
88247 - AUXILIAR DE ELETRICISTA COM ENCARGOS COMPLEMENTARES | H | 0.308 | 33.07 | 10.18
88264 - ELETRICISTA COM ENCARGOS COMPLEMENTARES | H | 0.308 | 38.55 | 11.87
38101 - TOMADA 2P+T 10A, 250V (APENAS MODULO) | UN | 1 | 10.98 | 10.98
Total |  |  |  | 33.03
Preço de Custo |  |  |  | 33.03
Composição: 98463
Serviço: SUPORTE ISOLADOR PARA CORDOALHA DE COBRE - FORNECIMENTO E INSTALAÇÃO. AF_12/2017
Unid: UN
Materiais | Unid | Qtde | Custo Unitário | Custo Total
88247 - AUXILIAR DE ELETRICISTA COM ENCARGOS COMPLEMENTARES | H | 0.3164 | 33.07 | 10.46
88264 - ELETRICISTA COM ENCARGOS COMPLEMENTARES | H | 0.3164 | 38.55 | 12.19
04356 - PARAFUSO DE ACO ZINCADO COM ROSCA SOBERBA, CABECA CHATA E FENDA SIMPLES, DIAMETRO 4,8 MM, COMPRIMENTO 45 MM | UN | 2 | 0.28 | 0.56
07572 - SUPORTE ISOLADOR REFORCADO DIAMETRO NOMINAL 5/16", COM ROSCA SOBERBA E BUCHA | UN | 1 | 10.48 | 10.48
Total |  |  |  | 33.69
Preço de Custo |  |  |  | 33.69
Composição: 89557
Serviço: REDUÇÃO EXCÊNTRICA, PVC, SERIE R, ÁGUA PLUVIAL, DN 100 X 75 MM, JUNTA ELÁSTICA, FORNECIDO E INSTALADO EM RAMAL DE ENCAMINHAMENTO. AF_12/2014
Unid: UN
Materiais | Unid | Qtde | Custo Unitário | Custo Total
88248 - AUXILIAR DE ENCANADOR OU BOMBEIRO HIDRÁULICO COM ENCARGOS COMPLEMENTARES | H | 0.095 | 20.55 | 1.95
88267 - ENCANADOR OU BOMBEIRO HIDRÁULICO COM ENCARGOS COMPLEMENTARES | H | 0.095 | 25.17 | 2.39
00301 - ANEL BORRACHA PARA TUBO ESGOTO PREDIAL, DN 100 MM (NBR 5688) | UN | 1 | 4.16 | 4.16
20078 - PASTA LUBRIFICANTE PARA TUBOS E CONEXOES COM JUNTA ELASTICA (USO EM PVC, ACO, POLIETILENO E OUTROS) ( DE *400* G) | UN | 0.046 | 28.99 | 1.33
20046 - REDUCAO EXCENTRICA PVC, SERIE R, DN 100 X 75 MM, PARA ESGOTO PREDIAL | UN | 1 | 18.75 | 18.75
Total |  |  |  | 28.58
Preço de Custo |  |  |  | 28.58
Composição: 91166
Serviço: FIXAÇÃO DE TUBOS HORIZONTAIS DE PEX DIAMETROS IGUAIS OU INFERIORES A 40 MM COM ABRAÇADEIRA PLÁSTICA 390 MM, FIXADA EM LAJE. AF_05/2015
Unid: M
Materiais | Unid | Qtde | Custo Unitário | Custo Total
88248 - AUXILIAR DE ENCANADOR OU BOMBEIRO HIDRÁULICO COM ENCARGOS COMPLEMENTARES | H | 0.01 | 20.55 | 0.2
88267 - ENCANADOR OU BOMBEIRO HIDRÁULICO COM ENCARGOS COMPLEMENTARES | H | 0.073 | 25.17 | 1.83
00408 - ABRACADEIRA DE NYLON PARA AMARRACAO DE CABOS, COMPRIMENTO DE 390 X *4,6* MM | UN | 1.587 | 1.44 | 2.28
Total |  |  |  | 4.31
Preço de Custo |  |  |  | 4.31
Composição: 91170
Serviço: FIXAÇÃO DE TUBOS HORIZONTAIS DE PVC, CPVC OU COBRE DIÂMETROS MENORES OU IGUAIS A 40 MM OU ELETROCALHAS ATÉ 150MM DE LARGURA, COM ABRAÇADEIRA METÁLICA RÍGIDA TIPO D 1/2?, FIXADA EM PERFILADO EM LAJE. AF_05/2015
Unid: M
Materiais | Unid | Qtde | Custo Unitário | Custo Total
88248 - AUXILIAR DE ENCANADOR OU BOMBEIRO HIDRÁULICO COM ENCARGOS COMPLEMENTARES | H | 0.01 | 20.55 | 0.2
88267 - ENCANADOR OU BOMBEIRO HIDRÁULICO COM ENCARGOS COMPLEMENTARES | H | 0.069 | 25.17 | 1.73
00392 - ABRACADEIRA EM ACO PARA AMARRACAO DE ELETRODUTOS, TIPO D, COM 1/2" E PARAFUSO DE FIXACAO | UN | 0.65 | 2.01 | 1.3
Total |  |  |  | 3.23
Preço de Custo |  |  |  | 3.23
Composição: 97331
Serviço: TUBO EM COBRE FLEXÍVEL, DN 1/4", COM ISOLAMENTO, INSTALADO EM RAMAL DE ALIMENTAÇÃO DE AR CONDICIONADO COM CONDENSADORA CENTRAL ? FORNECIMENTO E INSTALAÇÃO. AF_12/2015
Unid: M
Materiais | Unid | Qtde | Custo Unitário | Custo Total
88248 - AUXILIAR DE ENCANADOR OU BOMBEIRO HIDRÁULICO COM ENCARGOS COMPLEMENTARES | H | 0.059 | 20.55 | 1.21
88267 - ENCANADOR OU BOMBEIRO HIDRÁULICO COM ENCARGOS COMPLEMENTARES | H | 0.059 | 25.17 | 1.48
39662 - TUBO DE COBRE FLEXIVEL, D = 1/4 ", E = 0,79 MM, PARA AR-CONDICIONADO/ INSTALACOES GAS RESIDENCIAIS E COMERCIAIS | M | 1.0211 | 18.79 | 19.18
39738 - TUBO DE BORRACHA ELASTOMERICA FLEXIVEL, PRETA, PARA ISOLAMENTO TERMICO DE TUBULACAO, DN 1/4" (6 MM), E= 9 MM, COEFICIENTE DE CONDUTIVIDADE TERMICA 0,036W/mK, VAPOR DE AGUA MAIOR OU IGUAL A 10.000 | M | 1.0211 | 6.95 | 7.09
Total |  |  |  | 28.96
Preço de Custo |  |  |  | 28.96
Composição: 97332
Serviço: TUBO EM COBRE FLEXÍVEL, DN 3/8", COM ISOLAMENTO, INSTALADO EM RAMAL DE ALIMENTAÇÃO DE AR CONDICIONADO COM CONDENSADORA CENTRAL ? FORNECIMENTO E INSTALAÇÃO. AF_12/2015
Unid: M
Materiais | Unid | Qtde | Custo Unitário | Custo Total
88248 - AUXILIAR DE ENCANADOR OU BOMBEIRO HIDRÁULICO COM ENCARGOS COMPLEMENTARES | H | 0.065 | 20.55 | 1.33
88267 - ENCANADOR OU BOMBEIRO HIDRÁULICO COM ENCARGOS COMPLEMENTARES | H | 0.065 | 25.17 | 1.63
39664 - TUBO DE COBRE FLEXIVEL, D = 3/8 ", E = 0,79 MM, PARA AR-CONDICIONADO/ INSTALACOES GAS RESIDENCIAIS E COMERCIAIS | M | 1.0211 | 28.91 | 29.52
39741 - TUBO DE BORRACHA ELASTOMERICA FLEXIVEL, PRETA, PARA ISOLAMENTO TERMICO DE TUBULACAO, DN 3/8" (10 MM), E= 19 MM, COEFICIENTE DE CONDUTIVIDADE TERMICA 0,036W/mK, VAPOR DE AGUA MAIOR OU IGUAL A 10.000 | M | 1.0211 | 17.48 | 17.84
Total |  |  |  | 50.32
Preço de Custo |  |  |  | 50.32
Composição: 97333
Serviço: TUBO EM COBRE FLEXÍVEL, DN 1/2", COM ISOLAMENTO, INSTALADO EM RAMAL DE ALIMENTAÇÃO DE AR CONDICIONADO COM CONDENSADORA CENTRAL ? FORNECIMENTO E INSTALAÇÃO. AF_12/2015
Unid: M
Materiais | Unid | Qtde | Custo Unitário | Custo Total
88248 - AUXILIAR DE ENCANADOR OU BOMBEIRO HIDRÁULICO COM ENCARGOS COMPLEMENTARES | H | 0.071 | 20.55 | 1.45
88267 - ENCANADOR OU BOMBEIRO HIDRÁULICO COM ENCARGOS COMPLEMENTARES | H | 0.071 | 25.17 | 1.78
39660 - TUBO DE COBRE FLEXIVEL, D = 1/2 ", E = 0,79 MM, PARA AR-CONDICIONADO/ INSTALACOES GAS RESIDENCIAIS E COMERCIAIS | M | 1.0211 | 39.21 | 40.03
39737 - TUBO DE BORRACHA ELASTOMERICA FLEXIVEL, PRETA, PARA ISOLAMENTO TERMICO DE TUBULACAO, DN 1/2" (12 MM), E= 19 MM, COEFICIENTE DE CONDUTIVIDADE TERMICA 0,036W/mK, VAPOR DE AGUA MAIOR OU IGUAL A 10.000 | M | 1.0211 | 19.21 | 19.61
Total |  |  |  | 62.87
Preço de Custo |  |  |  | 62.87
Composição: 97334
Serviço: TUBO EM COBRE FLEXÍVEL, DN 5/8?, COM ISOLAMENTO, INSTALADO EM RAMAL DE ALIMENTAÇÃO DE AR CONDICIONADO COM CONDENSADORA CENTRAL FORNECIMENTO E INSTALAÇÃO. AF_12/2015
Unid: M
Materiais | Unid | Qtde | Custo Unitário | Custo Total
88248 - AUXILIAR DE ENCANADOR OU BOMBEIRO HIDRÁULICO COM ENCARGOS COMPLEMENTARES | H | 0.075 | 20.55 | 1.54
88267 - ENCANADOR OU BOMBEIRO HIDRÁULICO COM ENCARGOS COMPLEMENTARES | H | 0.075 | 25.17 | 1.88
39665 - TUBO DE COBRE FLEXIVEL, D = 5/8 ", E = 0,79 MM, PARA AR-CONDICIONADO/ INSTALACOES GAS RESIDENCIAIS E COMERCIAIS | M | 1.0211 | 48.77 | 49.79
39853 - TUBO DE BORRACHA ELASTOMERICA FLEXIVEL, PRETA, PARA ISOLAMENTO TERMICO DE TUBULACAO, DN 5/8" (15 MM), E= 19 MM, COEFICIENTE DE CONDUTIVIDADE TERMICA 0,036W/MK, VAPOR DE AGUA MAIOR OU IGUAL A 10.000 | M | 1.0211 | 22.96 | 23.44
Total |  |  |  | 76.65
Preço de Custo |  |  |  | 76.65
Composição: 101616
Serviço: PREPARO DE FUNDO DE VALA COM LARGURA MENOR QUE 1,5 M (ACERTO DO SOLO NATURAL). AF_08/2020
Unid: M2
Materiais | Unid | Qtde | Custo Unitário | Custo Total
88309 - PEDREIRO COM ENCARGOS COMPLEMENTARES | H | 0.102 | 25.89 | 2.64
88316 - SERVENTE COM ENCARGOS COMPLEMENTARES | H | 0.1531 | 21.12 | 3.23
91533 - COMPACTADOR DE SOLOS DE PERCUSSÃO (SOQUETE) COM MOTOR A GASOLINA 4 TEMPOS, POTÊNCIA 4 CV - CHP DIURNO. AF_08/2015 | CHP | 0.0036 | 44.82 | 0.16
91534 - COMPACTADOR DE SOLOS DE PERCUSSÃO (SOQUETE) COM MOTOR A GASOLINA 4 TEMPOS, POTÊNCIA 4 CV - CHI DIURNO. AF_08/2015 | CHI | 0.0036 | 38.15 | 0.13
Total |  |  |  | 6.16
Preço de Custo |  |  |  | 6.16
Composição: 101618
Serviço: PREPARO DE FUNDO DE VALA COM LARGURA MENOR QUE 1,5 M, COM CAMADA DE AREIA, LANÇAMENTO MANUAL. AF_08/2020
Unid: M3
Materiais | Unid | Qtde | Custo Unitário | Custo Total
88309 - PEDREIRO COM ENCARGOS COMPLEMENTARES | H | 2.0219 | 25.89 | 52.34
88316 - SERVENTE COM ENCARGOS COMPLEMENTARES | H | 3.0329 | 21.12 | 64.05
91533 - COMPACTADOR DE SOLOS DE PERCUSSÃO (SOQUETE) COM MOTOR A GASOLINA 4 TEMPOS, POTÊNCIA 4 CV - CHP DIURNO. AF_08/2015 | CHP | 0.0718 | 44.82 | 3.21
91534 - COMPACTADOR DE SOLOS DE PERCUSSÃO (SOQUETE) COM MOTOR A GASOLINA 4 TEMPOS, POTÊNCIA 4 CV - CHI DIURNO. AF_08/2015 | CHI | 0.0666 | 38.15 | 2.54
00370 - AREIA MEDIA - POSTO JAZIDA/FORNECEDOR (RETIRADO NA JAZIDA, SEM TRANSPORTE) | M3 | 1.1 | 95 | 104.5
Total |  |  |  | 226.64
Preço de Custo |  |  |  | 226.64
Composição: 88488
Serviço: APLICAÇÃO MANUAL DE PINTURA COM TINTA LÁTEX ACRÍLICA EM TETO, DUAS DEMÃOS. AF_06/2014
Unid: M2
Materiais | Unid | Qtde | Custo Unitário | Custo Total
88310 - PINTOR COM ENCARGOS COMPLEMENTARES | H | 0.244 | 27.15 | 6.62
88316 - SERVENTE COM ENCARGOS COMPLEMENTARES | H | 0.089 | 21.12 | 1.87
07356 - TINTA ACRILICA PREMIUM, COR BRANCO FOSCO | L | 0.33 | 13.23 | 4.36
Total |  |  |  | 12.85
Preço de Custo |  |  |  | 12.85
Composição: 88494
Serviço: APLICAÇÃO E LIXAMENTO DE MASSA LÁTEX EM TETO, UMA DEMÃO. AF_06/2014
Unid: M2
Materiais | Unid | Qtde | Custo Unitário | Custo Total
88310 - PINTOR COM ENCARGOS COMPLEMENTARES | H | 0.504 | 27.15 | 13.68
88316 - SERVENTE COM ENCARGOS COMPLEMENTARES | H | 0.185 | 21.12 | 3.9
03767 - LIXA EM FOLHA PARA PAREDE OU MADEIRA, NUMERO 120 (COR VERMELHA) | UN | 0.06 | 1.3 | 0.07
43626 - MASSA CORRIDA PARA SUPERFICIES DE AMBIENTES INTERNOS | KG | 1.043 | 3.85 | 4.01
Total |  |  |  | 21.66
Preço de Custo |  |  |  | 21.66
Composição: 102194
Serviço: LIXAMENTO DE MASSA PARA MADEIRA. AF_01/2021
Unid: M2
Materiais | Unid | Qtde | Custo Unitário | Custo Total
88310 - PINTOR COM ENCARGOS COMPLEMENTARES | H | 0.2606 | 27.15 | 7.07
03767 - LIXA EM FOLHA PARA PAREDE OU MADEIRA, NUMERO 120 (COR VERMELHA) | UN | 0.5 | 1.3 | 0.65
Total |  |  |  | 7.72
Preço de Custo |  |  |  | 7.72
Composição: 102197
Serviço: PINTURA FUNDO NIVELADOR ALQUÍDICO BRANCO EM MADEIRA. AF_01/2021
Unid: M2
Materiais | Unid | Qtde | Custo Unitário | Custo Total
88310 - PINTOR COM ENCARGOS COMPLEMENTARES | H | 0.2806 | 27.15 | 7.61
03767 - LIXA EM FOLHA PARA PAREDE OU MADEIRA, NUMERO 120 (COR VERMELHA) | UN | 0.4 | 1.3 | 0.52
05318 - SOLVENTE DILUENTE A BASE DE AGUARRAS | L | 0.0276 | 22.51 | 0.62
43653 - FUNDO SINTETICO NIVELADOR BRANCO FOSCO PARA MADEIRA | L | 0.49608 | 37.87 | 18.78
Total |  |  |  | 27.53
Preço de Custo |  |  |  | 27.53
Composição: 102218
Serviço: PINTURA TINTA DE ACABAMENTO (PIGMENTADA) ESMALTE SINTÉTICO FOSCO EM MADEIRA, 2 DEMÃOS. AF_01/2021
Unid: M2
Materiais | Unid | Qtde | Custo Unitário | Custo Total
88310 - PINTOR COM ENCARGOS COMPLEMENTARES | H | 0.3805 | 27.15 | 10.33
05318 - SOLVENTE DILUENTE A BASE DE AGUARRAS | L | 0.013 | 22.51 | 0.29
07288 - TINTA ESMALTE SINTETICO PREMIUM FOSCO | L | 0.13 | 37.77 | 4.91
Total |  |  |  | 15.53
Preço de Custo |  |  |  | 15.53
Composição: 5631
Serviço: ESCAVADEIRA HIDRÁULICA SOBRE ESTEIRAS, CAÇAMBA 0,80 M3, PESO OPERACIONAL 17 T, POTENCIA BRUTA 111 HP - CHP DIURNO. AF_06/2014
Unid: CHP
Materiais | Unid | Qtde | Custo Unitário | Custo Total
5627 - ESCAVADEIRA HIDRÁULICA SOBRE ESTEIRAS, CAÇAMBA 0,80 M3, PESO OPERACIONAL 17 T, POTENCIA BRUTA 111 HP - DEPRECIAÇÃO. AF_06/2014 | H | 1 | 46.82 | 46.82
5628 - ESCAVADEIRA HIDRÁULICA SOBRE ESTEIRAS, CAÇAMBA 0,80 M3, PESO OPERACIONAL 17 T, POTENCIA BRUTA 111 HP - JUROS. AF_06/2014 | H | 1 | 6.35 | 6.35
5629 - ESCAVADEIRA HIDRÁULICA SOBRE ESTEIRAS, CAÇAMBA 0,80 M3, PESO OPERACIONAL 17 T, POTENCIA BRUTA 111 HP - MANUTENÇÃO. AF_06/2014 | H | 1 | 58.53 | 58.53
5630 - ESCAVADEIRA HIDRÁULICA SOBRE ESTEIRAS, CAÇAMBA 0,80 M3, PESO OPERACIONAL 17 T, POTENCIA BRUTA 111 HP - MATERIAIS NA OPERAÇÃO. AF_06/2014 | H | 1 | 66.45 | 66.45
88294 - OPERADOR DE ESCAVADEIRA COM ENCARGOS COMPLEMENTARES | H | 1 | 36.77 | 36.77
Total |  |  |  | 214.92
Preço de Custo |  |  |  | 214.92
Composição: 5632
Serviço: ESCAVADEIRA HIDRÁULICA SOBRE ESTEIRAS, CAÇAMBA 0,80 M3, PESO OPERACIONAL 17 T, POTENCIA BRUTA 111 HP - CHI DIURNO. AF_06/2014
Unid: CHI
Materiais | Unid | Qtde | Custo Unitário | Custo Total
5627 - ESCAVADEIRA HIDRÁULICA SOBRE ESTEIRAS, CAÇAMBA 0,80 M3, PESO OPERACIONAL 17 T, POTENCIA BRUTA 111 HP - DEPRECIAÇÃO. AF_06/2014 | H | 1 | 46.82 | 46.82
5628 - ESCAVADEIRA HIDRÁULICA SOBRE ESTEIRAS, CAÇAMBA 0,80 M3, PESO OPERACIONAL 17 T, POTENCIA BRUTA 111 HP - JUROS. AF_06/2014 | H | 1 | 6.35 | 6.35
88294 - OPERADOR DE ESCAVADEIRA COM ENCARGOS COMPLEMENTARES | H | 1 | 36.77 | 36.77
Total |  |  |  | 89.94
Preço de Custo |  |  |  | 89.94
Composição: 5678
Serviço: RETROESCAVADEIRA SOBRE RODAS COM CARREGADEIRA, TRAÇÃO 4X4, POTÊNCIA LÍQ. 88 HP, CAÇAMBA CARREG. CAP. MÍN. 1 M3, CAÇAMBA RETRO CAP. 0,26 M3, PESO OPERACIONAL MÍN. 6.674 KG, PROFUNDIDADE ESCAVAÇÃO MÁX. 4,37 M - CHP DIURNO. AF_06/2014
Unid: CHP
Materiais | Unid | Qtde | Custo Unitário | Custo Total
5664 - RETROESCAVADEIRA SOBRE RODAS COM CARREGADEIRA, TRAÇÃO 4X4, POTÊNCIA LÍQ. 88 HP, CAÇAMBA CARREG. CAP. MÍN. 1 M3, CAÇAMBA RETRO CAP. 0,26 M3, PESO OPERACIONAL MÍN. 6.674 KG, PROFUNDIDADE ESCAVAÇÃO MÁX. 4,37 M - MANUTENÇÃO. AF_06/2014 | H | 1 | 33.01 | 33.01
53786 - RETROESCAVADEIRA SOBRE RODAS COM CARREGADEIRA, TRAÇÃO 4X4, POTÊNCIA LÍQ. 88 HP, CAÇAMBA CARREG. CAP. MÍN. 1 M3, CAÇAMBA RETRO CAP. 0,26 M3, PESO OPERACIONAL MÍN. 6.674 KG, PROFUNDIDADE ESCAVAÇÃO MÁX. 4,37 M - MATERIAIS NA OPERAÇÃO. AF_06/2014 | H | 1 | 52.63 | 52.63
88294 - OPERADOR DE ESCAVADEIRA COM ENCARGOS COMPLEMENTARES | H | 1 | 36.77 | 36.77
88857 - RETROESCAVADEIRA SOBRE RODAS COM CARREGADEIRA, TRAÇÃO 4X4, POTÊNCIA LÍQ. 88 HP, CAÇAMBA CARREG. CAP. MÍN. 1 M3, CAÇAMBA RETRO CAP. 0,26 M3, PESO OPERACIONAL MÍN. 6.674 KG, PROFUNDIDADE ESCAVAÇÃO MÁX. 4,37 M - DEPRECIAÇÃO. AF_06/2014 | H | 1 | 26.41 | 26.41
88858 - RETROESCAVADEIRA SOBRE RODAS COM CARREGADEIRA, TRAÇÃO 4X4, POTÊNCIA LÍQ. 88 HP, CAÇAMBA CARREG. CAP. MÍN. 1 M3, CAÇAMBA RETRO CAP. 0,26 M3, PESO OPERACIONAL MÍN. 6.674 KG, PROFUNDIDADE ESCAVAÇÃO MÁX. 4,37 M - JUROS. AF_06/2014 | H | 1 | 3.58 | 3.58
Total |  |  |  | 152.4
Preço de Custo |  |  |  | 152.4
Composição: 5679
Serviço: RETROESCAVADEIRA SOBRE RODAS COM CARREGADEIRA, TRAÇÃO 4X4, POTÊNCIA LÍQ. 88 HP, CAÇAMBA CARREG. CAP. MÍN. 1 M3, CAÇAMBA RETRO CAP. 0,26 M3, PESO OPERACIONAL MÍN. 6.674 KG, PROFUNDIDADE ESCAVAÇÃO MÁX. 4,37 M - CHI DIURNO. AF_06/2014
Unid: CHI
Materiais | Unid | Qtde | Custo Unitário | Custo Total
88294 - OPERADOR DE ESCAVADEIRA COM ENCARGOS COMPLEMENTARES | H | 1 | 36.77 | 36.77
88857 - RETROESCAVADEIRA SOBRE RODAS COM CARREGADEIRA, TRAÇÃO 4X4, POTÊNCIA LÍQ. 88 HP, CAÇAMBA CARREG. CAP. MÍN. 1 M3, CAÇAMBA RETRO CAP. 0,26 M3, PESO OPERACIONAL MÍN. 6.674 KG, PROFUNDIDADE ESCAVAÇÃO MÁX. 4,37 M - DEPRECIAÇÃO. AF_06/2014 | H | 1 | 26.41 | 26.41
88858 - RETROESCAVADEIRA SOBRE RODAS COM CARREGADEIRA, TRAÇÃO 4X4, POTÊNCIA LÍQ. 88 HP, CAÇAMBA CARREG. CAP. MÍN. 1 M3, CAÇAMBA RETRO CAP. 0,26 M3, PESO OPERACIONAL MÍN. 6.674 KG, PROFUNDIDADE ESCAVAÇÃO MÁX. 4,37 M - JUROS. AF_06/2014 | H | 1 | 3.58 | 3.58
Total |  |  |  | 66.76
Preço de Custo |  |  |  | 66.76
Composição: 5928
Serviço: GUINDAUTO HIDRÁULICO, CAPACIDADE MÁXIMA DE CARGA 6200 KG, MOMENTO MÁXIMO DE CARGA 11,7 TM, ALCANCE MÁXIMO HORIZONTAL 9,70 M, INCLUSIVE CAMINHÃO TOCO PBT 16.000 KG, POTÊNCIA DE 189 CV - CHP DIURNO. AF_06/2014
Unid: CHP
Materiais | Unid | Qtde | Custo Unitário | Custo Total
88286 - MOTORISTA OPERADOR DE MUNCK COM ENCARGOS COMPLEMENTARES | H | 1 | 26.36 | 26.36
89259 - GUINDAUTO HIDRÁULICO, CAPACIDADE MÁXIMA DE CARGA 6200 KG, MOMENTO MÁXIMO DE CARGA 11,7 TM, ALCANCE MÁXIMO HORIZONTAL 9,70 M, INCLUSIVE CAMINHÃO TOCO PBT 16.000 KG, POTÊNCIA DE 189 CV - DEPRECIAÇÃO. AF_06/2014 | H | 1 | 27.54 | 27.54
89260 - GUINDAUTO HIDRÁULICO, CAPACIDADE MÁXIMA DE CARGA 6200 KG, MOMENTO MÁXIMO DE CARGA 11,7 TM, ALCANCE MÁXIMO HORIZONTAL 9,70 M, INCLUSIVE CAMINHÃO TOCO PBT 16.000 KG, POTÊNCIA DE 189 CV - JUROS. AF_06/2014 | H | 1 | 5.17 | 5.17
89262 - GUINDAUTO HIDRÁULICO, CAPACIDADE MÁXIMA DE CARGA 6200 KG, MOMENTO MÁXIMO DE CARGA 11,7 TM, ALCANCE MÁXIMO HORIZONTAL 9,70 M, INCLUSIVE CAMINHÃO TOCO PBT 16.000 KG, POTÊNCIA DE 189 CV - MANUTENÇÃO. AF_06/2014 | H | 1 | 46.84 | 46.84
91466 - GUINDAUTO HIDRÁULICO, CAPACIDADE MÁXIMA DE CARGA 6200 KG, MOMENTO MÁXIMO DE CARGA 11,7 TM, ALCANCE MÁXIMO HORIZONTAL 9,70 M, INCLUSIVE CAMINHÃO TOCO PBT 16.000 KG, POTÊNCIA DE 189 CV - IMPOSTOS E SEGUROS. AF_08/2015 | H | 1 | 4.09 | 4.09
91467 - GUINDAUTO HIDRÁULICO, CAPACIDADE MÁXIMA DE CARGA 6200 KG, MOMENTO MÁXIMO DE CARGA 11,7 TM, ALCANCE MÁXIMO HORIZONTAL 9,70 M, INCLUSIVE CAMINHÃO TOCO PBT 16.000 KG, POTÊNCIA DE 189 CV - MATERIAIS NA OPERAÇÃO. AF_08/2015 | H | 1 | 163.07 | 163.07
Total |  |  |  | 273.07
Preço de Custo |  |  |  | 273.07
Composição: 67826
Serviço: CAMINHÃO BASCULANTE 6 M3 TOCO, PESO BRUTO TOTAL 16.000 KG, CARGA ÚTIL MÁXIMA 11.130 KG, DISTÂNCIA ENTRE EIXOS 5,36 M, POTÊNCIA 185 CV, INCLUSIVE CAÇAMBA METÁLICA - CHP DIURNO. AF_06/2014
Unid: CHP
Materiais | Unid | Qtde | Custo Unitário | Custo Total
7058 - CAMINHÃO BASCULANTE 6 M3 TOCO, PESO BRUTO TOTAL 16.000 KG, CARGA ÚTIL MÁXIMA 11.130 KG, DISTÂNCIA ENTRE EIXOS 5,36 M, POTÊNCIA 185 CV, INCLUSIVE CAÇAMBA METÁLICA - DEPRECIAÇÃO. AF_06/2014 | H | 1 | 23.2 | 23.2
7059 - CAMINHÃO BASCULANTE 6 M3 TOCO, PESO BRUTO TOTAL 16.000 KG, CARGA ÚTIL MÁXIMA 11.130 KG, DISTÂNCIA ENTRE EIXOS 5,36 M, POTÊNCIA 185 CV, INCLUSIVE CAÇAMBA METÁLICA - JUROS. AF_06/2014 | H | 1 | 4.57 | 4.57
7060 - CAMINHÃO BASCULANTE 6 M3 TOCO, PESO BRUTO TOTAL 16.000 KG, CARGA ÚTIL MÁXIMA 11.130 KG, DISTÂNCIA ENTRE EIXOS 5,36 M, POTÊNCIA 185 CV, INCLUSIVE CAÇAMBA METÁLICA - MANUTENÇÃO. AF_06/2014 | H | 1 | 41.96 | 41.96
7061 - CAMINHÃO BASCULANTE 6 M3 TOCO, PESO BRUTO TOTAL 16.000 KG, CARGA ÚTIL MÁXIMA 11.130 KG, DISTÂNCIA ENTRE EIXOS 5,36 M, POTÊNCIA 185 CV, INCLUSIVE CAÇAMBA METÁLICA - MATERIAIS NA OPERAÇÃO. AF_06/2014 | H | 1 | 84.03 | 84.03
88281 - MOTORISTA DE BASCULANTE COM ENCARGOS COMPLEMENTARES | H | 1 | 29.98 | 29.98
91402 - CAMINHÃO BASCULANTE 6 M3 TOCO, PESO BRUTO TOTAL 16.000 KG, CARGA ÚTIL MÁXIMA 11.130 KG, DISTÂNCIA ENTRE EIXOS 5,36 M, POTÊNCIA 185 CV, INCLUSIVE CAÇAMBA METÁLICA - IMPOSTOS E SEGUROS. AF_06/2014 | H | 1 | 3.62 | 3.62
Total |  |  |  | 187.36
Preço de Custo |  |  |  | 187.36
Composição: 67827
Serviço: CAMINHÃO BASCULANTE 6 M3 TOCO, PESO BRUTO TOTAL 16.000 KG, CARGA ÚTIL MÁXIMA 11.130 KG, DISTÂNCIA ENTRE EIXOS 5,36 M, POTÊNCIA 185 CV, INCLUSIVE CAÇAMBA METÁLICA - CHI DIURNO. AF_06/2014
Unid: CHI
Materiais | Unid | Qtde | Custo Unitário | Custo Total
7058 - CAMINHÃO BASCULANTE 6 M3 TOCO, PESO BRUTO TOTAL 16.000 KG, CARGA ÚTIL MÁXIMA 11.130 KG, DISTÂNCIA ENTRE EIXOS 5,36 M, POTÊNCIA 185 CV, INCLUSIVE CAÇAMBA METÁLICA - DEPRECIAÇÃO. AF_06/2014 | H | 1 | 23.2 | 23.2
7059 - CAMINHÃO BASCULANTE 6 M3 TOCO, PESO BRUTO TOTAL 16.000 KG, CARGA ÚTIL MÁXIMA 11.130 KG, DISTÂNCIA ENTRE EIXOS 5,36 M, POTÊNCIA 185 CV, INCLUSIVE CAÇAMBA METÁLICA - JUROS. AF_06/2014 | H | 1 | 4.57 | 4.57
88281 - MOTORISTA DE BASCULANTE COM ENCARGOS COMPLEMENTARES | H | 1 | 29.98 | 29.98
91402 - CAMINHÃO BASCULANTE 6 M3 TOCO, PESO BRUTO TOTAL 16.000 KG, CARGA ÚTIL MÁXIMA 11.130 KG, DISTÂNCIA ENTRE EIXOS 5,36 M, POTÊNCIA 185 CV, INCLUSIVE CAÇAMBA METÁLICA - IMPOSTOS E SEGUROS. AF_06/2014 | H | 1 | 3.62 | 3.62
Total |  |  |  | 61.37
Preço de Custo |  |  |  | 61.37
Composição: 87292
Serviço: ARGAMASSA TRAÇO 1:2:8 (EM VOLUME DE CIMENTO, CAL E AREIA MÉDIA ÚMIDA) PARA EMBOÇO/MASSA ÚNICA/ASSENTAMENTO DE ALVENARIA DE VEDAÇÃO, PREPARO MECÂNICO COM BETONEIRA 400 L. AF_08/2019
Unid: M3
Materiais | Unid | Qtde | Custo Unitário | Custo Total
88377 - OPERADOR DE BETONEIRA ESTACIONÁRIA/MISTURADOR COM ENCARGOS COMPLEMENTARES | H | 4.5 | 28.26 | 127.17
88830 - BETONEIRA CAPACIDADE NOMINAL DE 400 L, CAPACIDADE DE MISTURA 280 L, MOTOR ELÉTRICO TRIFÁSICO POTÊNCIA DE 2 CV, SEM CARREGADOR - CHP DIURNO. AF_10/2014 | CHP | 1.05 | 2.04 | 2.14
88831 - BETONEIRA CAPACIDADE NOMINAL DE 400 L, CAPACIDADE DE MISTURA 280 L, MOTOR ELÉTRICO TRIFÁSICO POTÊNCIA DE 2 CV, SEM CARREGADOR - CHI DIURNO. AF_10/2014 | CHI | 3.45 | 0.41 | 1.41
00370 - AREIA MEDIA - POSTO JAZIDA/FORNECEDOR (RETIRADO NA JAZIDA, SEM TRANSPORTE) | M3 | 1.16 | 95 | 110.2
01106 - CAL HIDRATADA CH-I PARA ARGAMASSAS | KG | 174.1 | 1.68 | 292.48
01379 - CIMENTO PORTLAND COMPOSTO CP II-32 | KG | 195.86 | 1.32 | 258.53
Total |  |  |  | 791.93
Preço de Custo |  |  |  | 791.93
Composição: 87298
Serviço: ARGAMASSA TRAÇO 1:3 (EM VOLUME DE CIMENTO E AREIA MÉDIA ÚMIDA) PARA CONTRAPISO, PREPARO MECÂNICO COM BETONEIRA 400 L. AF_08/2019
Unid: M3
Materiais | Unid | Qtde | Custo Unitário | Custo Total
88377 - OPERADOR DE BETONEIRA ESTACIONÁRIA/MISTURADOR COM ENCARGOS COMPLEMENTARES | H | 4.42 | 28.26 | 124.9
88830 - BETONEIRA CAPACIDADE NOMINAL DE 400 L, CAPACIDADE DE MISTURA 280 L, MOTOR ELÉTRICO TRIFÁSICO POTÊNCIA DE 2 CV, SEM CARREGADOR - CHP DIURNO. AF_10/2014 | CHP | 1.03 | 2.04 | 2.1
88831 - BETONEIRA CAPACIDADE NOMINAL DE 400 L, CAPACIDADE DE MISTURA 280 L, MOTOR ELÉTRICO TRIFÁSICO POTÊNCIA DE 2 CV, SEM CARREGADOR - CHI DIURNO. AF_10/2014 | CHI | 3.39 | 0.41 | 1.38
00370 - AREIA MEDIA - POSTO JAZIDA/FORNECEDOR (RETIRADO NA JAZIDA, SEM TRANSPORTE) | M3 | 1.27 | 95 | 120.65
01379 - CIMENTO PORTLAND COMPOSTO CP II-32 | KG | 573.61 | 1.32 | 757.16
Total |  |  |  | 1006.19
Preço de Custo |  |  |  | 1006.19
Composição: 87301
Serviço: ARGAMASSA TRAÇO 1:4 (EM VOLUME DE CIMENTO E AREIA MÉDIA ÚMIDA) PARA CONTRAPISO, PREPARO MECÂNICO COM BETONEIRA 400 L. AF_08/2019
Unid: M3
Materiais | Unid | Qtde | Custo Unitário | Custo Total
88377 - OPERADOR DE BETONEIRA ESTACIONÁRIA/MISTURADOR COM ENCARGOS COMPLEMENTARES | H | 4.85 | 28.26 | 137.06
88830 - BETONEIRA CAPACIDADE NOMINAL DE 400 L, CAPACIDADE DE MISTURA 280 L, MOTOR ELÉTRICO TRIFÁSICO POTÊNCIA DE 2 CV, SEM CARREGADOR - CHP DIURNO. AF_10/2014 | CHP | 1.13 | 2.04 | 2.3
88831 - BETONEIRA CAPACIDADE NOMINAL DE 400 L, CAPACIDADE DE MISTURA 280 L, MOTOR ELÉTRICO TRIFÁSICO POTÊNCIA DE 2 CV, SEM CARREGADOR - CHI DIURNO. AF_10/2014 | CHI | 3.72 | 0.41 | 1.52
00370 - AREIA MEDIA - POSTO JAZIDA/FORNECEDOR (RETIRADO NA JAZIDA, SEM TRANSPORTE) | M3 | 1.36 | 95 | 129.2
01379 - CIMENTO PORTLAND COMPOSTO CP II-32 | KG | 459.85 | 1.32 | 607
Total |  |  |  | 877.08
Preço de Custo |  |  |  | 877.08
Composição: 87316
Serviço: ARGAMASSA TRAÇO 1:4 (EM VOLUME DE CIMENTO E AREIA GROSSA ÚMIDA) PARA CHAPISCO CONVENCIONAL, PREPARO MECÂNICO COM BETONEIRA 400 L. AF_08/2019
Unid: M3
Materiais | Unid | Qtde | Custo Unitário | Custo Total
88377 - OPERADOR DE BETONEIRA ESTACIONÁRIA/MISTURADOR COM ENCARGOS COMPLEMENTARES | H | 4.64 | 28.26 | 131.12
88830 - BETONEIRA CAPACIDADE NOMINAL DE 400 L, CAPACIDADE DE MISTURA 280 L, MOTOR ELÉTRICO TRIFÁSICO POTÊNCIA DE 2 CV, SEM CARREGADOR - CHP DIURNO. AF_10/2014 | CHP | 1.08 | 2.04 | 2.2
88831 - BETONEIRA CAPACIDADE NOMINAL DE 400 L, CAPACIDADE DE MISTURA 280 L, MOTOR ELÉTRICO TRIFÁSICO POTÊNCIA DE 2 CV, SEM CARREGADOR - CHI DIURNO. AF_10/2014 | CHI | 3.56 | 0.41 | 1.45
00367 - AREIA GROSSA - POSTO JAZIDA/FORNECEDOR (RETIRADO NA JAZIDA, SEM TRANSPORTE) | M3 | 1.02 | 96.24 | 98.16
01379 - CIMENTO PORTLAND COMPOSTO CP II-32 | KG | 343.52 | 1.32 | 453.44
Total |  |  |  | 686.37
Preço de Custo |  |  |  | 686.37
Composição: 87337
Serviço: ARGAMASSA TRAÇO 1:2:9 (EM VOLUME DE CIMENTO, CAL E AREIA MÉDIA ÚMIDA) PARA EMBOÇO/MASSA ÚNICA/ASSENTAMENTO DE ALVENARIA DE VEDAÇÃO, PREPARO MECÂNICO COM MISTURADOR DE EIXO HORIZONTAL DE 300 KG. AF_08/2019
Unid: M3
Materiais | Unid | Qtde | Custo Unitário | Custo Total
88377 - OPERADOR DE BETONEIRA ESTACIONÁRIA/MISTURADOR COM ENCARGOS COMPLEMENTARES | H | 4.88 | 28.26 | 137.9
88386 - MISTURADOR DE ARGAMASSA, EIXO HORIZONTAL, CAPACIDADE DE MISTURA 300 KG, MOTOR ELÉTRICO POTÊNCIA 5 CV - CHP DIURNO. AF_06/2014 | CHP | 1.14 | 5.26 | 5.99
88392 - MISTURADOR DE ARGAMASSA, EIXO HORIZONTAL, CAPACIDADE DE MISTURA 300 KG, MOTOR ELÉTRICO POTÊNCIA 5 CV - CHI DIURNO. AF_06/2014 | CHI | 3.74 | 1.11 | 4.15
00370 - AREIA MEDIA - POSTO JAZIDA/FORNECEDOR (RETIRADO NA JAZIDA, SEM TRANSPORTE) | M3 | 1.16 | 95 | 110.2
01106 - CAL HIDRATADA CH-I PARA ARGAMASSAS | KG | 154.46 | 1.68 | 259.49
01379 - CIMENTO PORTLAND COMPOSTO CP II-32 | KG | 173.77 | 1.32 | 229.37
Total |  |  |  | 747.1
Preço de Custo |  |  |  | 747.1
Composição: 87367
Serviço: ARGAMASSA TRAÇO 1:1:6 (EM VOLUME DE CIMENTO, CAL E AREIA MÉDIA ÚMIDA) PARA EMBOÇO/MASSA ÚNICA/ASSENTAMENTO DE ALVENARIA DE VEDAÇÃO, PREPARO MANUAL. AF_08/2019
Unid: M3
Materiais | Unid | Qtde | Custo Unitário | Custo Total
88316 - SERVENTE COM ENCARGOS COMPLEMENTARES | H | 11.23 | 21.12 | 237.17
00370 - AREIA MEDIA - POSTO JAZIDA/FORNECEDOR (RETIRADO NA JAZIDA, SEM TRANSPORTE) | M3 | 1.16 | 95 | 110.2
01106 - CAL HIDRATADA CH-I PARA ARGAMASSAS | KG | 116.4 | 1.68 | 195.55
01379 - CIMENTO PORTLAND COMPOSTO CP II-32 | KG | 261.89 | 1.32 | 345.69
Total |  |  |  | 888.61
Preço de Custo |  |  |  | 888.61
Composição: 88238
Serviço: AJUDANTE DE ARMADOR COM ENCARGOS COMPLEMENTARES
Unid: H
Mão de Obra | Unid | Qtde | Custo Unitário | Custo Total
06114 - AJUDANTE DE ARMADOR | H | 1 | 12.82 | 12.82
Total |  |  |  | 12.82
Materiais | Unid | Qtde | Custo Unitário | Custo Total
95308 - CURSO DE CAPACITAÇÃO PARA AJUDANTE DE ARMADOR (ENCARGOS COMPLEMENTARES) - HORISTA | H | 1 | 0.12 | 0.12
37370 - ALIMENTACAO - HORISTA (ENCARGOS COMPLEMENTARES) (COLETADO CAIXA) | H | 1 | 3.97 | 3.97
37371 - TRANSPORTE - HORISTA (ENCARGOS COMPLEMENTARES) (COLETADO CAIXA) | H | 1 | 1.04 | 1.04
37372 - EXAMES - HORISTA (ENCARGOS COMPLEMENTARES) (COLETADO CAIXA) | H | 1 | 1.14 | 1.14
37373 - SEGURO - HORISTA (ENCARGOS COMPLEMENTARES) (COLETADO CAIXA) | H | 1 | 0.07 | 0.07
43489 - EPI - FAMILIA PEDREIRO - HORISTA (ENCARGOS COMPLEMENTARES - COLETADO CAIXA) | H | 1 | 1.17 | 1.17
43465 - FERRAMENTAS - FAMILIA PEDREIRO - HORISTA (ENCARGOS COMPLEMENTARES - COLETADO CAIXA) | H | 1 | 0.84 | 0.84
Total |  |  |  | 8.35
Preço de Custo |  |  |  | 21.17
Composição: 88239
Serviço: AJUDANTE DE CARPINTEIRO COM ENCARGOS COMPLEMENTARES
Unid: H
Mão de Obra | Unid | Qtde | Custo Unitário | Custo Total
06117 - CARPINTEIRO AUXILIAR | H | 1 | 12.82 | 12.82
Total |  |  |  | 12.82
Materiais | Unid | Qtde | Custo Unitário | Custo Total
95309 - CURSO DE CAPACITAÇÃO PARA AJUDANTE DE CARPINTEIRO (ENCARGOS COMPLEMENTARES) - HORISTA | H | 1 | 0.15 | 0.15
37370 - ALIMENTACAO - HORISTA (ENCARGOS COMPLEMENTARES) (COLETADO CAIXA) | H | 1 | 3.97 | 3.97
37371 - TRANSPORTE - HORISTA (ENCARGOS COMPLEMENTARES) (COLETADO CAIXA) | H | 1 | 1.04 | 1.04
37372 - EXAMES - HORISTA (ENCARGOS COMPLEMENTARES) (COLETADO CAIXA) | H | 1 | 1.14 | 1.14
37373 - SEGURO - HORISTA (ENCARGOS COMPLEMENTARES) (COLETADO CAIXA) | H | 1 | 0.07 | 0.07
43483 - EPI - FAMILIA CARPINTEIRO DE FORMAS - HORISTA (ENCARGOS COMPLEMENTARES - COLETADO CAIXA) | H | 1 | 1.34 | 1.34
43459 - FERRAMENTAS - FAMILIA CARPINTEIRO DE FORMAS - HORISTA (ENCARGOS COMPLEMENTARES - COLETADO CAIXA) | H | 1 | 0.49 | 0.49
Total |  |  |  | 8.2
Preço de Custo |  |  |  | 21.02
Composição: 88243
Serviço: AJUDANTE ESPECIALIZADO COM ENCARGOS COMPLEMENTARES
Unid: H
Mão de Obra | Unid | Qtde | Custo Unitário | Custo Total
00242 - AJUDANTE ESPECIALIZADO | H | 1 | 16.24 | 16.24
Total |  |  |  | 16.24
Materiais | Unid | Qtde | Custo Unitário | Custo Total
95313 - CURSO DE CAPACITAÇÃO PARA AJUDANTE ESPECIALIZADO (ENCARGOS COMPLEMENTARES) - HORISTA | H | 1 | 0.15 | 0.15
37370 - ALIMENTACAO - HORISTA (ENCARGOS COMPLEMENTARES) (COLETADO CAIXA) | H | 1 | 3.97 | 3.97
37371 - TRANSPORTE - HORISTA (ENCARGOS COMPLEMENTARES) (COLETADO CAIXA) | H | 1 | 1.04 | 1.04
37372 - EXAMES - HORISTA (ENCARGOS COMPLEMENTARES) (COLETADO CAIXA) | H | 1 | 1.14 | 1.14
37373 - SEGURO - HORISTA (ENCARGOS COMPLEMENTARES) (COLETADO CAIXA) | H | 1 | 0.07 | 0.07
43491 - EPI - FAMILIA SERVENTE - HORISTA (ENCARGOS COMPLEMENTARES - COLETADO CAIXA) | H | 1 | 1.25 | 1.25
43467 - FERRAMENTAS - FAMILIA SERVENTE - HORISTA (ENCARGOS COMPLEMENTARES - COLETADO CAIXA) | H | 1 | 0.59 | 0.59
Total |  |  |  | 8.21
Preço de Custo |  |  |  | 24.45
Composição: 88245
Serviço: ARMADOR COM ENCARGOS COMPLEMENTARES
Unid: H
Mão de Obra | Unid | Qtde | Custo Unitário | Custo Total
00378 - ARMADOR | H | 1 | 17.37 | 17.37
Total |  |  |  | 17.37
Materiais | Unid | Qtde | Custo Unitário | Custo Total
95314 - CURSO DE CAPACITAÇÃO PARA ARMADOR (ENCARGOS COMPLEMENTARES) - HORISTA | H | 1 | 0.16 | 0.16
37370 - ALIMENTACAO - HORISTA (ENCARGOS COMPLEMENTARES) (COLETADO CAIXA) | H | 1 | 3.97 | 3.97
37371 - TRANSPORTE - HORISTA (ENCARGOS COMPLEMENTARES) (COLETADO CAIXA) | H | 1 | 1.04 | 1.04
37372 - EXAMES - HORISTA (ENCARGOS COMPLEMENTARES) (COLETADO CAIXA) | H | 1 | 1.14 | 1.14
37373 - SEGURO - HORISTA (ENCARGOS COMPLEMENTARES) (COLETADO CAIXA) | H | 1 | 0.07 | 0.07
43489 - EPI - FAMILIA PEDREIRO - HORISTA (ENCARGOS COMPLEMENTARES - COLETADO CAIXA) | H | 1 | 1.17 | 1.17
43465 - FERRAMENTAS - FAMILIA PEDREIRO - HORISTA (ENCARGOS COMPLEMENTARES - COLETADO CAIXA) | H | 1 | 0.84 | 0.84
Total |  |  |  | 8.39
Preço de Custo |  |  |  | 25.76
Composição: 88247
Serviço: AUXILIAR DE ELETRICISTA COM ENCARGOS COMPLEMENTARES
Unid: H
Mão de Obra | Unid | Qtde | Custo Unitário | Custo Total
00247 - AJUDANTE DE ELETRICISTA | H | 1 | 24.13 | 24.13
Total |  |  |  | 24.13
Materiais | Unid | Qtde | Custo Unitário | Custo Total
95316 - CURSO DE CAPACITAÇÃO PARA AUXILIAR DE ELETRICISTA (ENCARGOS COMPLEMENTARES) - HORISTA | H | 1 | 0.72 | 0.72
37370 - ALIMENTACAO - HORISTA (ENCARGOS COMPLEMENTARES) (COLETADO CAIXA) | H | 1 | 3.97 | 3.97
37371 - TRANSPORTE - HORISTA (ENCARGOS COMPLEMENTARES) (COLETADO CAIXA) | H | 1 | 1.04 | 1.04
37372 - EXAMES - HORISTA (ENCARGOS COMPLEMENTARES) (COLETADO CAIXA) | H | 1 | 1.14 | 1.14
37373 - SEGURO - HORISTA (ENCARGOS COMPLEMENTARES) (COLETADO CAIXA) | H | 1 | 0.07 | 0.07
43484 - EPI - FAMILIA ELETRICISTA - HORISTA (ENCARGOS COMPLEMENTARES - COLETADO CAIXA) | H | 1 | 1.14 | 1.14
43460 - FERRAMENTAS - FAMILIA ELETRICISTA - HORISTA (ENCARGOS COMPLEMENTARES - COLETADO CAIXA) | H | 1 | 0.86 | 0.86
Total |  |  |  | 8.94
Preço de Custo |  |  |  | 33.07
Composição: 88248
Serviço: AUXILIAR DE ENCANADOR OU BOMBEIRO HIDRÁULICO COM ENCARGOS COMPLEMENTARES
Unid: H
Mão de Obra | Unid | Qtde | Custo Unitário | Custo Total
00246 - AUXILIAR DE ENCANADOR OU BOMBEIRO HIDRAULICO | H | 1 | 12.82 | 12.82
Total |  |  |  | 12.82
Materiais | Unid | Qtde | Custo Unitário | Custo Total
95317 - CURSO DE CAPACITAÇÃO PARA AUXILIAR DE ENCANADOR OU BOMBEIRO HIDRÁULICO (ENCARGOS COMPLEMENTARES) - HORISTA | H | 1 | 0.18 | 0.18
37370 - ALIMENTACAO - HORISTA (ENCARGOS COMPLEMENTARES) (COLETADO CAIXA) | H | 1 | 3.97 | 3.97
37371 - TRANSPORTE - HORISTA (ENCARGOS COMPLEMENTARES) (COLETADO CAIXA) | H | 1 | 1.04 | 1.04
37372 - EXAMES - HORISTA (ENCARGOS COMPLEMENTARES) (COLETADO CAIXA) | H | 1 | 1.14 | 1.14
37373 - SEGURO - HORISTA (ENCARGOS COMPLEMENTARES) (COLETADO CAIXA) | H | 1 | 0.07 | 0.07
43485 - EPI - FAMILIA ENCANADOR - HORISTA (ENCARGOS COMPLEMENTARES - COLETADO CAIXA) | H | 1 | 1.01 | 1.01
43461 - FERRAMENTAS - FAMILIA ENCANADOR - HORISTA (ENCARGOS COMPLEMENTARES - COLETADO CAIXA) | H | 1 | 0.32 | 0.32
Total |  |  |  | 7.73
Preço de Custo |  |  |  | 20.55
Composição: 88256
Serviço: AZULEJISTA OU LADRILHISTA COM ENCARGOS COMPLEMENTARES
Unid: H
Mão de Obra | Unid | Qtde | Custo Unitário | Custo Total
04760 - AZULEJISTA OU LADRILHEIRO | H | 1 | 21.18 | 21.18
Total |  |  |  | 21.18
Materiais | Unid | Qtde | Custo Unitário | Custo Total
95324 - CURSO DE CAPACITAÇÃO PARA AZULEJISTA OU LADRILHISTA (ENCARGOS COMPLEMENTARES) - HORISTA | H | 1 | 0.25 | 0.25
37370 - ALIMENTACAO - HORISTA (ENCARGOS COMPLEMENTARES) (COLETADO CAIXA) | H | 1 | 3.97 | 3.97
37371 - TRANSPORTE - HORISTA (ENCARGOS COMPLEMENTARES) (COLETADO CAIXA) | H | 1 | 1.04 | 1.04
37372 - EXAMES - HORISTA (ENCARGOS COMPLEMENTARES) (COLETADO CAIXA) | H | 1 | 1.14 | 1.14
37373 - SEGURO - HORISTA (ENCARGOS COMPLEMENTARES) (COLETADO CAIXA) | H | 1 | 0.07 | 0.07
43489 - EPI - FAMILIA PEDREIRO - HORISTA (ENCARGOS COMPLEMENTARES - COLETADO CAIXA) | H | 1 | 1.17 | 1.17
43465 - FERRAMENTAS - FAMILIA PEDREIRO - HORISTA (ENCARGOS COMPLEMENTARES - COLETADO CAIXA) | H | 1 | 0.84 | 0.84
Total |  |  |  | 8.48
Preço de Custo |  |  |  | 29.66
Composição: 88261
Serviço: CARPINTEIRO DE ESQUADRIA COM ENCARGOS COMPLEMENTARES
Unid: H
Mão de Obra | Unid | Qtde | Custo Unitário | Custo Total
01214 - CARPINTEIRO DE ESQUADRIAS | H | 1 | 16.35 | 16.35
Total |  |  |  | 16.35
Materiais | Unid | Qtde | Custo Unitário | Custo Total
95329 - CURSO DE CAPACITAÇÃO PARA CARPINTEIRO DE ESQUADRIA (ENCARGOS COMPLEMENTARES) - HORISTA | H | 1 | 0.19 | 0.19
37370 - ALIMENTACAO - HORISTA (ENCARGOS COMPLEMENTARES) (COLETADO CAIXA) | H | 1 | 3.97 | 3.97
37371 - TRANSPORTE - HORISTA (ENCARGOS COMPLEMENTARES) (COLETADO CAIXA) | H | 1 | 1.04 | 1.04
37372 - EXAMES - HORISTA (ENCARGOS COMPLEMENTARES) (COLETADO CAIXA) | H | 1 | 1.14 | 1.14
37373 - SEGURO - HORISTA (ENCARGOS COMPLEMENTARES) (COLETADO CAIXA) | H | 1 | 0.07 | 0.07
43483 - EPI - FAMILIA CARPINTEIRO DE FORMAS - HORISTA (ENCARGOS COMPLEMENTARES - COLETADO CAIXA) | H | 1 | 1.34 | 1.34
43459 - FERRAMENTAS - FAMILIA CARPINTEIRO DE FORMAS - HORISTA (ENCARGOS COMPLEMENTARES - COLETADO CAIXA) | H | 1 | 0.49 | 0.49
Total |  |  |  | 8.24
Preço de Custo |  |  |  | 24.59
Composição: 88262
Serviço: CARPINTEIRO DE FORMAS COM ENCARGOS COMPLEMENTARES
Unid: H
Mão de Obra | Unid | Qtde | Custo Unitário | Custo Total
01213 - CARPINTEIRO DE FORMAS | H | 1 | 17.37 | 17.37
Total |  |  |  | 17.37
Materiais | Unid | Qtde | Custo Unitário | Custo Total
95330 - CURSO DE CAPACITAÇÃO PARA CARPINTEIRO DE FÔRMAS (ENCARGOS COMPLEMENTARES) - HORISTA | H | 1 | 0.16 | 0.16
37370 - ALIMENTACAO - HORISTA (ENCARGOS COMPLEMENTARES) (COLETADO CAIXA) | H | 1 | 3.97 | 3.97
37371 - TRANSPORTE - HORISTA (ENCARGOS COMPLEMENTARES) (COLETADO CAIXA) | H | 1 | 1.04 | 1.04
37372 - EXAMES - HORISTA (ENCARGOS COMPLEMENTARES) (COLETADO CAIXA) | H | 1 | 1.14 | 1.14
37373 - SEGURO - HORISTA (ENCARGOS COMPLEMENTARES) (COLETADO CAIXA) | H | 1 | 0.07 | 0.07
43483 - EPI - FAMILIA CARPINTEIRO DE FORMAS - HORISTA (ENCARGOS COMPLEMENTARES - COLETADO CAIXA) | H | 1 | 1.34 | 1.34
43459 - FERRAMENTAS - FAMILIA CARPINTEIRO DE FORMAS - HORISTA (ENCARGOS COMPLEMENTARES - COLETADO CAIXA) | H | 1 | 0.49 | 0.49
Total |  |  |  | 8.21
Preço de Custo |  |  |  | 25.58
Composição: 88264
Serviço: ELETRICISTA COM ENCARGOS COMPLEMENTARES
Unid: H
Mão de Obra | Unid | Qtde | Custo Unitário | Custo Total
02436 - ELETRICISTA | H | 1 | 29.45 | 29.45
Total |  |  |  | 29.45
Materiais | Unid | Qtde | Custo Unitário | Custo Total
95332 - CURSO DE CAPACITAÇÃO PARA ELETRICISTA (ENCARGOS COMPLEMENTARES) - HORISTA | H | 1 | 0.88 | 0.88
37370 - ALIMENTACAO - HORISTA (ENCARGOS COMPLEMENTARES) (COLETADO CAIXA) | H | 1 | 3.97 | 3.97
37371 - TRANSPORTE - HORISTA (ENCARGOS COMPLEMENTARES) (COLETADO CAIXA) | H | 1 | 1.04 | 1.04
37372 - EXAMES - HORISTA (ENCARGOS COMPLEMENTARES) (COLETADO CAIXA) | H | 1 | 1.14 | 1.14
37373 - SEGURO - HORISTA (ENCARGOS COMPLEMENTARES) (COLETADO CAIXA) | H | 1 | 0.07 | 0.07
43484 - EPI - FAMILIA ELETRICISTA - HORISTA (ENCARGOS COMPLEMENTARES - COLETADO CAIXA) | H | 1 | 1.14 | 1.14
43460 - FERRAMENTAS - FAMILIA ELETRICISTA - HORISTA (ENCARGOS COMPLEMENTARES - COLETADO CAIXA) | H | 1 | 0.86 | 0.86
Total |  |  |  | 9.1
Preço de Custo |  |  |  | 38.55
Composição: 88267
Serviço: ENCANADOR OU BOMBEIRO HIDRÁULICO COM ENCARGOS COMPLEMENTARES
Unid: H
Mão de Obra | Unid | Qtde | Custo Unitário | Custo Total
02696 - ENCANADOR OU BOMBEIRO HIDRAULICO | H | 1 | 17.37 | 17.37
Total |  |  |  | 17.37
Materiais | Unid | Qtde | Custo Unitário | Custo Total
95335 - CURSO DE CAPACITAÇÃO PARA ENCANADOR OU BOMBEIRO HIDRÁULICO (ENCARGOS COMPLEMENTARES) - HORISTA | H | 1 | 0.25 | 0.25
37370 - ALIMENTACAO - HORISTA (ENCARGOS COMPLEMENTARES) (COLETADO CAIXA) | H | 1 | 3.97 | 3.97
37371 - TRANSPORTE - HORISTA (ENCARGOS COMPLEMENTARES) (COLETADO CAIXA) | H | 1 | 1.04 | 1.04
37372 - EXAMES - HORISTA (ENCARGOS COMPLEMENTARES) (COLETADO CAIXA) | H | 1 | 1.14 | 1.14
37373 - SEGURO - HORISTA (ENCARGOS COMPLEMENTARES) (COLETADO CAIXA) | H | 1 | 0.07 | 0.07
43485 - EPI - FAMILIA ENCANADOR - HORISTA (ENCARGOS COMPLEMENTARES - COLETADO CAIXA) | H | 1 | 1.01 | 1.01
43461 - FERRAMENTAS - FAMILIA ENCANADOR - HORISTA (ENCARGOS COMPLEMENTARES - COLETADO CAIXA) | H | 1 | 0.32 | 0.32
Total |  |  |  | 7.8
Preço de Custo |  |  |  | 25.17
Composição: 88270
Serviço: IMPERMEABILIZADOR COM ENCARGOS COMPLEMENTARES
Unid: H
Mão de Obra | Unid | Qtde | Custo Unitário | Custo Total
12873 - IMPERMEABILIZADOR | H | 1 | 17.37 | 17.37
Total |  |  |  | 17.37
Materiais | Unid | Qtde | Custo Unitário | Custo Total
95338 - CURSO DE CAPACITAÇÃO PARA IMPERMEABILIZADOR (ENCARGOS COMPLEMENTARES) - HORISTA | H | 1 | 0.29 | 0.29
37370 - ALIMENTACAO - HORISTA (ENCARGOS COMPLEMENTARES) (COLETADO CAIXA) | H | 1 | 3.97 | 3.97
37371 - TRANSPORTE - HORISTA (ENCARGOS COMPLEMENTARES) (COLETADO CAIXA) | H | 1 | 1.04 | 1.04
37372 - EXAMES - HORISTA (ENCARGOS COMPLEMENTARES) (COLETADO CAIXA) | H | 1 | 1.14 | 1.14
37373 - SEGURO - HORISTA (ENCARGOS COMPLEMENTARES) (COLETADO CAIXA) | H | 1 | 0.07 | 0.07
43489 - EPI - FAMILIA PEDREIRO - HORISTA (ENCARGOS COMPLEMENTARES - COLETADO CAIXA) | H | 1 | 1.17 | 1.17
43465 - FERRAMENTAS - FAMILIA PEDREIRO - HORISTA (ENCARGOS COMPLEMENTARES - COLETADO CAIXA) | H | 1 | 0.84 | 0.84
Total |  |  |  | 8.52
Preço de Custo |  |  |  | 25.89
Composição: 88274
Serviço: MARMORISTA/GRANITEIRO COM ENCARGOS COMPLEMENTARES
Unid: H
Mão de Obra | Unid | Qtde | Custo Unitário | Custo Total
04755 - MARMORISTA / GRANITEIRO | H | 1 | 18.46 | 18.46
Total |  |  |  | 18.46
Materiais | Unid | Qtde | Custo Unitário | Custo Total
95341 - CURSO DE CAPACITAÇÃO PARA MARMORISTA/GRANITEIRO (ENCARGOS COMPLEMENTARES) - HORISTA | H | 1 | 0.22 | 0.22
37370 - ALIMENTACAO - HORISTA (ENCARGOS COMPLEMENTARES) (COLETADO CAIXA) | H | 1 | 3.97 | 3.97
37371 - TRANSPORTE - HORISTA (ENCARGOS COMPLEMENTARES) (COLETADO CAIXA) | H | 1 | 1.04 | 1.04
37372 - EXAMES - HORISTA (ENCARGOS COMPLEMENTARES) (COLETADO CAIXA) | H | 1 | 1.14 | 1.14
37373 - SEGURO - HORISTA (ENCARGOS COMPLEMENTARES) (COLETADO CAIXA) | H | 1 | 0.07 | 0.07
43489 - EPI - FAMILIA PEDREIRO - HORISTA (ENCARGOS COMPLEMENTARES - COLETADO CAIXA) | H | 1 | 1.17 | 1.17
43465 - FERRAMENTAS - FAMILIA PEDREIRO - HORISTA (ENCARGOS COMPLEMENTARES - COLETADO CAIXA) | H | 1 | 0.84 | 0.84
Total |  |  |  | 8.45
Preço de Custo |  |  |  | 26.91
Composição: 88278
Serviço: MONTADOR DE ESTRUTURA METÁLICA COM ENCARGOS COMPLEMENTARES
Unid: H
Mão de Obra | Unid | Qtde | Custo Unitário | Custo Total
44497 - MONTADOR DE ESTRUTURAS METALICAS HORISTA | H | 1 | 23.51 | 23.51
Total |  |  |  | 23.51
Materiais | Unid | Qtde | Custo Unitário | Custo Total
95344 - CURSO DE CAPACITAÇÃO PARA MONTADOR DE ESTRUTURA METÁLICA (ENCARGOS COMPLEMENTARES) - HORISTA | H | 1 | 0.22 | 0.22
37370 - ALIMENTACAO - HORISTA (ENCARGOS COMPLEMENTARES) (COLETADO CAIXA) | H | 1 | 3.97 | 3.97
37371 - TRANSPORTE - HORISTA (ENCARGOS COMPLEMENTARES) (COLETADO CAIXA) | H | 1 | 1.04 | 1.04
37372 - EXAMES - HORISTA (ENCARGOS COMPLEMENTARES) (COLETADO CAIXA) | H | 1 | 1.14 | 1.14
37373 - SEGURO - HORISTA (ENCARGOS COMPLEMENTARES) (COLETADO CAIXA) | H | 1 | 0.07 | 0.07
43488 - EPI - FAMILIA OPERADOR ESCAVADEIRA - HORISTA (ENCARGOS COMPLEMENTARES - COLETADO CAIXA) | H | 1 | 0.82 | 0.82
43464 - FERRAMENTAS - FAMILIA OPERADOR ESCAVADEIRA - HORISTA (ENCARGOS COMPLEMENTARES - COLETADO CAIXA) | H | 1 | 0.01 | 0.01
Total |  |  |  | 7.27
Preço de Custo |  |  |  | 30.78
Composição: 88309
Serviço: PEDREIRO COM ENCARGOS COMPLEMENTARES
Unid: H
Mão de Obra | Unid | Qtde | Custo Unitário | Custo Total
04750 - PEDREIRO | H | 1 | 17.37 | 17.37
Total |  |  |  | 17.37
Materiais | Unid | Qtde | Custo Unitário | Custo Total
95371 - CURSO DE CAPACITAÇÃO PARA PEDREIRO (ENCARGOS COMPLEMENTARES) - HORISTA | H | 1 | 0.29 | 0.29
37370 - ALIMENTACAO - HORISTA (ENCARGOS COMPLEMENTARES) (COLETADO CAIXA) | H | 1 | 3.97 | 3.97
37371 - TRANSPORTE - HORISTA (ENCARGOS COMPLEMENTARES) (COLETADO CAIXA) | H | 1 | 1.04 | 1.04
37372 - EXAMES - HORISTA (ENCARGOS COMPLEMENTARES) (COLETADO CAIXA) | H | 1 | 1.14 | 1.14
37373 - SEGURO - HORISTA (ENCARGOS COMPLEMENTARES) (COLETADO CAIXA) | H | 1 | 0.07 | 0.07
43489 - EPI - FAMILIA PEDREIRO - HORISTA (ENCARGOS COMPLEMENTARES - COLETADO CAIXA) | H | 1 | 1.17 | 1.17
43465 - FERRAMENTAS - FAMILIA PEDREIRO - HORISTA (ENCARGOS COMPLEMENTARES - COLETADO CAIXA) | H | 1 | 0.84 | 0.84
Total |  |  |  | 8.52
Preço de Custo |  |  |  | 25.89
Composição: 88310
Serviço: PINTOR COM ENCARGOS COMPLEMENTARES
Unid: H
Mão de Obra | Unid | Qtde | Custo Unitário | Custo Total
04783 - PINTOR | H | 1 | 17.37 | 17.37
Total |  |  |  | 17.37
Materiais | Unid | Qtde | Custo Unitário | Custo Total
95372 - CURSO DE CAPACITAÇÃO PARA PINTOR (ENCARGOS COMPLEMENTARES) - HORISTA | H | 1 | 0.2 | 0.2
37370 - ALIMENTACAO - HORISTA (ENCARGOS COMPLEMENTARES) (COLETADO CAIXA) | H | 1 | 3.97 | 3.97
37371 - TRANSPORTE - HORISTA (ENCARGOS COMPLEMENTARES) (COLETADO CAIXA) | H | 1 | 1.04 | 1.04
37372 - EXAMES - HORISTA (ENCARGOS COMPLEMENTARES) (COLETADO CAIXA) | H | 1 | 1.14 | 1.14
37373 - SEGURO - HORISTA (ENCARGOS COMPLEMENTARES) (COLETADO CAIXA) | H | 1 | 0.07 | 0.07
43490 - EPI - FAMILIA PINTOR - HORISTA (ENCARGOS COMPLEMENTARES - COLETADO CAIXA) | H | 1 | 1.68 | 1.68
43466 - FERRAMENTAS - FAMILIA PINTOR - HORISTA (ENCARGOS COMPLEMENTARES - COLETADO CAIXA) | H | 1 | 1.68 | 1.68
Total |  |  |  | 9.78
Preço de Custo |  |  |  | 27.15
Composição: 88323
Serviço: TELHADISTA COM ENCARGOS COMPLEMENTARES
Unid: H
Mão de Obra | Unid | Qtde | Custo Unitário | Custo Total
12869 - TELHADOR | H | 1 | 17.16 | 17.16
Total |  |  |  | 17.16
Materiais | Unid | Qtde | Custo Unitário | Custo Total
95385 - CURSO DE CAPACITAÇÃO PARA TELHADISTA (ENCARGOS COMPLEMENTARES) - HORISTA | H | 1 | 0.16 | 0.16
37370 - ALIMENTACAO - HORISTA (ENCARGOS COMPLEMENTARES) (COLETADO CAIXA) | H | 1 | 3.97 | 3.97
37371 - TRANSPORTE - HORISTA (ENCARGOS COMPLEMENTARES) (COLETADO CAIXA) | H | 1 | 1.04 | 1.04
37372 - EXAMES - HORISTA (ENCARGOS COMPLEMENTARES) (COLETADO CAIXA) | H | 1 | 1.14 | 1.14
37373 - SEGURO - HORISTA (ENCARGOS COMPLEMENTARES) (COLETADO CAIXA) | H | 1 | 0.07 | 0.07
43483 - EPI - FAMILIA CARPINTEIRO DE FORMAS - HORISTA (ENCARGOS COMPLEMENTARES - COLETADO CAIXA) | H | 1 | 1.34 | 1.34
43459 - FERRAMENTAS - FAMILIA CARPINTEIRO DE FORMAS - HORISTA (ENCARGOS COMPLEMENTARES - COLETADO CAIXA) | H | 1 | 0.49 | 0.49
Total |  |  |  | 8.21
Preço de Custo |  |  |  | 25.37
Composição: 88325
Serviço: VIDRACEIRO COM ENCARGOS COMPLEMENTARES
Unid: H
Mão de Obra | Unid | Qtde | Custo Unitário | Custo Total
10489 - VIDRACEIRO | H | 1 | 15.32 | 15.32
Total |  |  |  | 15.32
Materiais | Unid | Qtde | Custo Unitário | Custo Total
95387 - CURSO DE CAPACITAÇÃO PARA VIDRACEIRO (ENCARGOS COMPLEMENTARES) - HORISTA | H | 1 | 0.18 | 0.18
37370 - ALIMENTACAO - HORISTA (ENCARGOS COMPLEMENTARES) (COLETADO CAIXA) | H | 1 | 3.97 | 3.97
37371 - TRANSPORTE - HORISTA (ENCARGOS COMPLEMENTARES) (COLETADO CAIXA) | H | 1 | 1.04 | 1.04
37372 - EXAMES - HORISTA (ENCARGOS COMPLEMENTARES) (COLETADO CAIXA) | H | 1 | 1.14 | 1.14
37373 - SEGURO - HORISTA (ENCARGOS COMPLEMENTARES) (COLETADO CAIXA) | H | 1 | 0.07 | 0.07
43489 - EPI - FAMILIA PEDREIRO - HORISTA (ENCARGOS COMPLEMENTARES - COLETADO CAIXA) | H | 1 | 1.17 | 1.17
43465 - FERRAMENTAS - FAMILIA PEDREIRO - HORISTA (ENCARGOS COMPLEMENTARES - COLETADO CAIXA) | H | 1 | 0.84 | 0.84
Total |  |  |  | 8.41
Preço de Custo |  |  |  | 23.73
Composição: 88316
Serviço: SERVENTE COM ENCARGOS COMPLEMENTARES
Unid: H
Mão de Obra | Unid | Qtde | Custo Unitário | Custo Total
06111 - SERVENTE DE OBRAS | H | 1 | 12.84 | 12.84
Total |  |  |  | 12.84
Materiais | Unid | Qtde | Custo Unitário | Custo Total
95378 - CURSO DE CAPACITAÇÃO PARA SERVENTE (ENCARGOS COMPLEMENTARES) - HORISTA | H | 1 | 0.22 | 0.22
37370 - ALIMENTACAO - HORISTA (ENCARGOS COMPLEMENTARES) (COLETADO CAIXA) | H | 1 | 3.97 | 3.97
37371 - TRANSPORTE - HORISTA (ENCARGOS COMPLEMENTARES) (COLETADO CAIXA) | H | 1 | 1.04 | 1.04
37372 - EXAMES - HORISTA (ENCARGOS COMPLEMENTARES) (COLETADO CAIXA) | H | 1 | 1.14 | 1.14
37373 - SEGURO - HORISTA (ENCARGOS COMPLEMENTARES) (COLETADO CAIXA) | H | 1 | 0.07 | 0.07
43491 - EPI - FAMILIA SERVENTE - HORISTA (ENCARGOS COMPLEMENTARES - COLETADO CAIXA) | H | 1 | 1.25 | 1.25
43467 - FERRAMENTAS - FAMILIA SERVENTE - HORISTA (ENCARGOS COMPLEMENTARES - COLETADO CAIXA) | H | 1 | 0.59 | 0.59
Total |  |  |  | 8.28
Preço de Custo |  |  |  | 21.12
Composição: 88628
Serviço: ARGAMASSA TRAÇO 1:3 (EM VOLUME DE CIMENTO E AREIA MÉDIA ÚMIDA), PREPARO MECÂNICO COM BETONEIRA 400 L. AF_08/2019
Unid: M3
Materiais | Unid | Qtde | Custo Unitário | Custo Total
88377 - OPERADOR DE BETONEIRA ESTACIONÁRIA/MISTURADOR COM ENCARGOS COMPLEMENTARES | H | 3.42 | 28.26 | 96.64
88830 - BETONEIRA CAPACIDADE NOMINAL DE 400 L, CAPACIDADE DE MISTURA 280 L, MOTOR ELÉTRICO TRIFÁSICO POTÊNCIA DE 2 CV, SEM CARREGADOR - CHP DIURNO. AF_10/2014 | CHP | 0.8 | 2.04 | 1.63
88831 - BETONEIRA CAPACIDADE NOMINAL DE 400 L, CAPACIDADE DE MISTURA 280 L, MOTOR ELÉTRICO TRIFÁSICO POTÊNCIA DE 2 CV, SEM CARREGADOR - CHI DIURNO. AF_10/2014 | CHI | 2.62 | 0.41 | 1.07
00370 - AREIA MEDIA - POSTO JAZIDA/FORNECEDOR (RETIRADO NA JAZIDA, SEM TRANSPORTE) | M3 | 1.07 | 95 | 101.65
01379 - CIMENTO PORTLAND COMPOSTO CP II-32 | KG | 483.7 | 1.32 | 638.48
Total |  |  |  | 839.47
Preço de Custo |  |  |  | 839.47
Composição: 88629
Serviço: ARGAMASSA TRAÇO 1:3 (EM VOLUME DE CIMENTO E AREIA MÉDIA ÚMIDA), PREPARO MANUAL. AF_08/2019
Unid: M3
Materiais | Unid | Qtde | Custo Unitário | Custo Total
88316 - SERVENTE COM ENCARGOS COMPLEMENTARES | H | 8.57 | 21.12 | 180.99
00370 - AREIA MEDIA - POSTO JAZIDA/FORNECEDOR (RETIRADO NA JAZIDA, SEM TRANSPORTE) | M3 | 1.07 | 95 | 101.65
01379 - CIMENTO PORTLAND COMPOSTO CP II-32 | KG | 482.96 | 1.32 | 637.5
Total |  |  |  | 920.14
Preço de Custo |  |  |  | 920.14
Composição: 88630
Serviço: ARGAMASSA TRAÇO 1:4 (CIMENTO E AREIA MÉDIA), PREPARO MECÂNICO COM BETONEIRA 400 L. AF_08/2014
Unid: M3
Materiais | Unid | Qtde | Custo Unitário | Custo Total
88377 - OPERADOR DE BETONEIRA ESTACIONÁRIA/MISTURADOR COM ENCARGOS COMPLEMENTARES | H | 3.36 | 28.26 | 94.95
88830 - BETONEIRA CAPACIDADE NOMINAL DE 400 L, CAPACIDADE DE MISTURA 280 L, MOTOR ELÉTRICO TRIFÁSICO POTÊNCIA DE 2 CV, SEM CARREGADOR - CHP DIURNO. AF_10/2014 | CHP | 0.78 | 2.04 | 1.59
88831 - BETONEIRA CAPACIDADE NOMINAL DE 400 L, CAPACIDADE DE MISTURA 280 L, MOTOR ELÉTRICO TRIFÁSICO POTÊNCIA DE 2 CV, SEM CARREGADOR - CHI DIURNO. AF_10/2014 | CHI | 2.58 | 0.41 | 1.05
00370 - AREIA MEDIA - POSTO JAZIDA/FORNECEDOR (RETIRADO NA JAZIDA, SEM TRANSPORTE) | M3 | 1.23 | 95 | 116.85
01379 - CIMENTO PORTLAND COMPOSTO CP II-32 | KG | 355.04 | 1.32 | 468.65
Total |  |  |  | 683.09
Preço de Custo |  |  |  | 683.09
Composição: 90772
Serviço: AUXILIAR DE ESCRITORIO COM ENCARGOS COMPLEMENTARES
Unid: H
Mão de Obra | Unid | Qtde | Custo Unitário | Custo Total
02350 - AUXILIAR DE ESCRITORIO | H | 1 | 19.89 | 19.89
Total |  |  |  | 19.89
Materiais | Unid | Qtde | Custo Unitário | Custo Total
95398 - CURSO DE CAPACITAÇÃO PARA AUXILIAR DE ESCRITÓRIO (ENCARGOS COMPLEMENTARES) - HORISTA | H | 1 | 0.08 | 0.08
37372 - EXAMES - HORISTA (ENCARGOS COMPLEMENTARES) (COLETADO CAIXA) | H | 1 | 1.14 | 1.14
37373 - SEGURO - HORISTA (ENCARGOS COMPLEMENTARES) (COLETADO CAIXA) | H | 1 | 0.07 | 0.07
43482 - EPI - FAMILIA ALMOXARIFE - HORISTA (ENCARGOS COMPLEMENTARES - COLETADO CAIXA) | H | 1 | 0.75 | 0.75
43458 - FERRAMENTAS - FAMILIA ALMOXARIFE - HORISTA (ENCARGOS COMPLEMENTARES - COLETADO CAIXA) | H | 1 | 0.06 | 0.06
Total |  |  |  | 2.1
Preço de Custo |  |  |  | 21.99
Composição: 90775
Serviço: DESENHISTA PROJETISTA COM ENCARGOS COMPLEMENTARES
Unid: H
Mão de Obra | Unid | Qtde | Custo Unitário | Custo Total
02358 - DESENHISTA PROJETISTA | H | 1 | 24.72 | 24.72
Total |  |  |  | 24.72
Materiais | Unid | Qtde | Custo Unitário | Custo Total
95400 - CURSO DE CAPACITAÇÃO PARA DESENHISTA PROJETISTA (ENCARGOS COMPLEMENTARES) - HORISTA | H | 1 | 0.1 | 0.1
37372 - EXAMES - HORISTA (ENCARGOS COMPLEMENTARES) (COLETADO CAIXA) | H | 1 | 1.14 | 1.14
37373 - SEGURO - HORISTA (ENCARGOS COMPLEMENTARES) (COLETADO CAIXA) | H | 1 | 0.07 | 0.07
43493 - EPI - FAMILIA TOPOGRAFO - HORISTA (ENCARGOS COMPLEMENTARES - COLETADO CAIXA) | H | 1 | 0.67 | 0.67
43469 - FERRAMENTAS - FAMILIA TOPOGRAFO - HORISTA (ENCARGOS COMPLEMENTARES - COLETADO CAIXA) | H | 1 | 0.08 | 0.08
Total |  |  |  | 2.06
Preço de Custo |  |  |  | 26.78
Composição: 90778
Serviço: ENGENHEIRO CIVIL DE OBRA PLENO COM ENCARGOS COMPLEMENTARES
Unid: H
Mão de Obra | Unid | Qtde | Custo Unitário | Custo Total
02707 - ENGENHEIRO CIVIL DE OBRA PLENO | H | 1 | 122.38 | 122.38
Total |  |  |  | 122.38
Materiais | Unid | Qtde | Custo Unitário | Custo Total
95403 - CURSO DE CAPACITAÇÃO PARA ENGENHEIRO CIVIL DE OBRA PLENO (ENCARGOS COMPLEMENTARES) - HORISTA | H | 1 | 1.46 | 1.46
37372 - EXAMES - HORISTA (ENCARGOS COMPLEMENTARES) (COLETADO CAIXA) | H | 1 | 1.14 | 1.14
37373 - SEGURO - HORISTA (ENCARGOS COMPLEMENTARES) (COLETADO CAIXA) | H | 1 | 0.07 | 0.07
43486 - EPI - FAMILIA ENGENHEIRO CIVIL - HORISTA (ENCARGOS COMPLEMENTARES - COLETADO CAIXA) | H | 1 | 0.71 | 0.71
43462 - FERRAMENTAS - FAMILIA ENGENHEIRO CIVIL - HORISTA (ENCARGOS COMPLEMENTARES - COLETADO CAIXA) | H | 1 | 0.01 | 0.01
Total |  |  |  | 3.39
Preço de Custo |  |  |  | 125.77
Composição: 95388
Serviço: CURSO DE CAPACITAÇÃO PARA VIGIA NOTURNO (ENCARGOS COMPLEMENTARES) - HORISTA
Unid: H
Mão de Obra | Unid | Qtde | Custo Unitário | Custo Total
41776 - VIGIA NOTURNO, HORA EFETIVAMENTE TRABALHADA DE 22 H AS 5 H (COM ADICIONAL NOTURNO) | H | 0.0041 | 17.61 | 0.07
Total |  |  |  | 0.07
Preço de Custo |  |  |  | 0.07
Composição: 95416
Serviço: CURSO DE CAPACITAÇÃO PARA AUXILIAR DE ESCRITÓRIO (ENCARGOS COMPLEMENTARES) - MENSALISTA
Unid: MES
Mão de Obra | Unid | Qtde | Custo Unitário | Custo Total
40812 - AUXILIAR DE ESCRITORIO (MENSALISTA) | MES | 0.0031 | 3494.46 | 10.83
Total |  |  |  | 10.83
Preço de Custo |  |  |  | 10.83
Composição: 95423
Serviço: CURSO DE CAPACITAÇÃO PARA MESTRE DE OBRAS (ENCARGOS COMPLEMENTARES) - MENSALISTA
Unid: MES
Mão de Obra | Unid | Qtde | Custo Unitário | Custo Total
40819 - MESTRE DE OBRAS (MENSALISTA) | MES | 0.0131 | 6742.22 | 88.32
Total |  |  |  | 88.32
Preço de Custo |  |  |  | 88.32
Composição: 100251
Serviço: TRANSPORTE HORIZONTAL MANUAL, DE TUBO DE AÇO CARBONO LEVE OU MÉDIO, PRETO OU GALVANIZADO, COM DIÂMETRO MAIOR QUE 32 MM E MENOR OU IGUAL A 65 MM (UNIDADE: MXKM). AF_07/2019
Unid: MXKM
Materiais | Unid | Qtde | Custo Unitário | Custo Total
88316 - SERVENTE COM ENCARGOS COMPLEMENTARES | H | 0.6118 | 21.12 | 12.92
Total |  |  |  | 12.92
Preço de Custo |  |  |  | 12.92
Composição: 100301
Serviço: AJUDANTE DE PINTOR COM ENCARGOS COMPLEMENTARES
Unid: H
Mão de Obra | Unid | Qtde | Custo Unitário | Custo Total
34466 - AJUDANTE DE PINTOR | H | 1 | 12.82 | 12.82
Total |  |  |  | 12.82
Materiais | Unid | Qtde | Custo Unitário | Custo Total
100291 - CURSO DE CAPACITAÇÃO PARA AJUDANTE DE PINTOR (ENCARGOS COMPLEMENTARES) - HORISTA | H | 1 | 0.15 | 0.15
37370 - ALIMENTACAO - HORISTA (ENCARGOS COMPLEMENTARES) (COLETADO CAIXA) | H | 1 | 3.97 | 3.97
37371 - TRANSPORTE - HORISTA (ENCARGOS COMPLEMENTARES) (COLETADO CAIXA) | H | 1 | 1.04 | 1.04
37372 - EXAMES - HORISTA (ENCARGOS COMPLEMENTARES) (COLETADO CAIXA) | H | 1 | 1.14 | 1.14
37373 - SEGURO - HORISTA (ENCARGOS COMPLEMENTARES) (COLETADO CAIXA) | H | 1 | 0.07 | 0.07
43490 - EPI - FAMILIA PINTOR - HORISTA (ENCARGOS COMPLEMENTARES - COLETADO CAIXA) | H | 1 | 1.68 | 1.68
43466 - FERRAMENTAS - FAMILIA PINTOR - HORISTA (ENCARGOS COMPLEMENTARES - COLETADO CAIXA) | H | 1 | 1.68 | 1.68
Total |  |  |  | 9.73
Preço de Custo |  |  |  | 22.55
Composição: 100306
Serviço: ENGENHEIRO CIVIL PLENO COM ENCARGOS COMPLEMENTARES
Unid: H
Mão de Obra | Unid | Qtde | Custo Unitário | Custo Total
34780 - ENGENHEIRO CIVIL PLENO | H | 1 | 123.06 | 123.06
Total |  |  |  | 123.06
Materiais | Unid | Qtde | Custo Unitário | Custo Total
100297 - CURSO DE CAPACITAÇÃO PARA ENGENHEIRO CIVIL PLENO (ENCARGOS COMPLEMENTARES) - HORISTA | H | 1 | 1.15 | 1.15
37372 - EXAMES - HORISTA (ENCARGOS COMPLEMENTARES) (COLETADO CAIXA) | H | 1 | 1.14 | 1.14
37373 - SEGURO - HORISTA (ENCARGOS COMPLEMENTARES) (COLETADO CAIXA) | H | 1 | 0.07 | 0.07
43486 - EPI - FAMILIA ENGENHEIRO CIVIL - HORISTA (ENCARGOS COMPLEMENTARES - COLETADO CAIXA) | H | 1 | 0.71 | 0.71
43462 - FERRAMENTAS - FAMILIA ENGENHEIRO CIVIL - HORISTA (ENCARGOS COMPLEMENTARES - COLETADO CAIXA) | H | 1 | 0.01 | 0.01
Total |  |  |  | 3.08
Preço de Custo |  |  |  | 126.14
Composição: 100314
Serviço: CURSO DE CAPACITAÇÃO PARA ENGENHEIRO CIVIL PLENO (ENCARGOS COMPLEMENTARES) - MENSALISTA
Unid: MES
Mão de Obra | Unid | Qtde | Custo Unitário | Custo Total
40937 - ENGENHEIRO CIVIL PLENO (MENSALISTA) | MES | 0.0071 | 21597.32 | 153.34
Total |  |  |  | 153.34
Preço de Custo |  |  |  | 153.34
Composição: 100315
Serviço: CURSO DE CAPACITAÇÃO PARA TÉCNICO EM SEGURANÇA DO TRABALHO (ENCARGOS COMPLEMENTARES) - MENSALISTA
Unid: MES
Mão de Obra | Unid | Qtde | Custo Unitário | Custo Total
40944 - TECNICO EM SEGURANCA DO TRABALHO (MENSALISTA) | MES | 0.0111 | 9139.37 | 101.44
Total |  |  |  | 101.44
Preço de Custo |  |  |  | 101.44
Composição: 100533
Serviço: TECNICO DE EDIFICACOES COM ENCARGOS COMPLEMENTARES
Unid: H
Mão de Obra | Unid | Qtde | Custo Unitário | Custo Total
40945 - TECNICO DE EDIFICACOES | H | 1 | 31.88 | 31.88
Total |  |  |  | 31.88
Materiais | Unid | Qtde | Custo Unitário | Custo Total
100535 - CURSO DE CAPACITAÇÃO PARA TECNICO DE EDIFICACOES (ENCARGOS COMPLEMENTARES) - HORISTA | H | 1 | 0.46 | 0.46
37372 - EXAMES - HORISTA (ENCARGOS COMPLEMENTARES) (COLETADO CAIXA) | H | 1 | 1.14 | 1.14
37373 - SEGURO - HORISTA (ENCARGOS COMPLEMENTARES) (COLETADO CAIXA) | H | 1 | 0.07 | 0.07
43493 - EPI - FAMILIA TOPOGRAFO - HORISTA (ENCARGOS COMPLEMENTARES - COLETADO CAIXA) | H | 1 | 0.67 | 0.67
43469 - FERRAMENTAS - FAMILIA TOPOGRAFO - HORISTA (ENCARGOS COMPLEMENTARES - COLETADO CAIXA) | H | 1 | 0.08 | 0.08
Total |  |  |  | 2.42
Preço de Custo |  |  |  | 34.3
Composição: 101373
Serviço: ENGENHEIRO CIVIL SENIOR COM ENCARGOS COMPLEMENTARES
Unid: H
Mão de Obra | Unid | Qtde | Custo Unitário | Custo Total
34782 - ENGENHEIRO CIVIL SENIOR | H | 1 | 168.65 | 168.65
Total |  |  |  | 168.65
Materiais | Unid | Qtde | Custo Unitário | Custo Total
101284 - CURSO DE CAPACITAÇÃO PARA ENGENHEIRO CIVIL SENIOR (ENCARGOS COMPLEMENTARES) - HORISTA | H | 1 | 1.58 | 1.58
37372 - EXAMES - HORISTA (ENCARGOS COMPLEMENTARES) (COLETADO CAIXA) | H | 1 | 1.14 | 1.14
37373 - SEGURO - HORISTA (ENCARGOS COMPLEMENTARES) (COLETADO CAIXA) | H | 1 | 0.07 | 0.07
43486 - EPI - FAMILIA ENGENHEIRO CIVIL - HORISTA (ENCARGOS COMPLEMENTARES - COLETADO CAIXA) | H | 1 | 0.71 | 0.71
43462 - FERRAMENTAS - FAMILIA ENGENHEIRO CIVIL - HORISTA (ENCARGOS COMPLEMENTARES - COLETADO CAIXA) | H | 1 | 0.01 | 0.01
Total |  |  |  | 3.51
Preço de Custo |  |  |  | 172.16
Composição: 90586
Serviço: VIBRADOR DE IMERSÃO, DIÂMETRO DE PONTEIRA 45MM, MOTOR ELÉTRICO TRIFÁSICO POTÊNCIA DE 2 CV - CHP DIURNO. AF_06/2015
Unid: CHP
Materiais | Unid | Qtde | Custo Unitário | Custo Total
90582 - VIBRADOR DE IMERSÃO, DIÂMETRO DE PONTEIRA 45MM, MOTOR ELÉTRICO TRIFÁSICO POTÊNCIA DE 2 CV - DEPRECIAÇÃO. AF_06/2015 | H | 1 | 0.45 | 0.45
90583 - VIBRADOR DE IMERSÃO, DIÂMETRO DE PONTEIRA 45MM, MOTOR ELÉTRICO TRIFÁSICO POTÊNCIA DE 2 CV - JUROS. AF_06/2015 | H | 1 | 0.05 | 0.05
90584 - VIBRADOR DE IMERSÃO, DIÂMETRO DE PONTEIRA 45MM, MOTOR ELÉTRICO TRIFÁSICO POTÊNCIA DE 2 CV - MANUTENÇÃO. AF_06/2015 | H | 1 | 0.35 | 0.35
90585 - VIBRADOR DE IMERSÃO, DIÂMETRO DE PONTEIRA 45MM, MOTOR ELÉTRICO TRIFÁSICO POTÊNCIA DE 2 CV - MATERIAIS NA OPERAÇÃO. AF_06/2015 | H | 1 | 0.5 | 0.5
Total |  |  |  | 1.35
Preço de Custo |  |  |  | 1.35
Composição: 90587
Serviço: VIBRADOR DE IMERSÃO, DIÂMETRO DE PONTEIRA 45MM, MOTOR ELÉTRICO TRIFÁSICO POTÊNCIA DE 2 CV - CHI DIURNO. AF_06/2015
Unid: CHI
Materiais | Unid | Qtde | Custo Unitário | Custo Total
90582 - VIBRADOR DE IMERSÃO, DIÂMETRO DE PONTEIRA 45MM, MOTOR ELÉTRICO TRIFÁSICO POTÊNCIA DE 2 CV - DEPRECIAÇÃO. AF_06/2015 | H | 1 | 0.45 | 0.45
90583 - VIBRADOR DE IMERSÃO, DIÂMETRO DE PONTEIRA 45MM, MOTOR ELÉTRICO TRIFÁSICO POTÊNCIA DE 2 CV - JUROS. AF_06/2015 | H | 1 | 0.05 | 0.05
Total |  |  |  | 0.5
Preço de Custo |  |  |  | 0.5
Composição: 91533
Serviço: COMPACTADOR DE SOLOS DE PERCUSSÃO (SOQUETE) COM MOTOR A GASOLINA 4 TEMPOS, POTÊNCIA 4 CV - CHP DIURNO. AF_08/2015
Unid: CHP
Materiais | Unid | Qtde | Custo Unitário | Custo Total
88297 - OPERADOR DE MÁQUINAS E EQUIPAMENTOS COM ENCARGOS COMPLEMENTARES | H | 1 | 37.31 | 37.31
91529 - COMPACTADOR DE SOLOS DE PERCUSSÃO (SOQUETE) COM MOTOR A GASOLINA 4 TEMPOS, POTÊNCIA 4 CV - DEPRECIAÇÃO. AF_08/2015 | H | 1 | 0.74 | 0.74
91530 - COMPACTADOR DE SOLOS DE PERCUSSÃO (SOQUETE) COM MOTOR A GASOLINA 4 TEMPOS, POTÊNCIA 4 CV - JUROS. AF_08/2015 | H | 1 | 0.1 | 0.1
91531 - COMPACTADOR DE SOLOS DE PERCUSSÃO (SOQUETE) COM MOTOR A GASOLINA 4 TEMPOS, POTÊNCIA 4 CV - MANUTENÇÃO. AF_08/2015 | H | 1 | 0.93 | 0.93
91532 - COMPACTADOR DE SOLOS DE PERCUSSÃO (SOQUETE) COM MOTOR A GASOLINA 4 TEMPOS, POTÊNCIA 4 CV - MATERIAIS NA OPERAÇÃO. AF_08/2015 | H | 1 | 5.74 | 5.74
Total |  |  |  | 44.82
Preço de Custo |  |  |  | 44.82
Composição: 91534
Serviço: COMPACTADOR DE SOLOS DE PERCUSSÃO (SOQUETE) COM MOTOR A GASOLINA 4 TEMPOS, POTÊNCIA 4 CV - CHI DIURNO. AF_08/2015
Unid: CHI
Materiais | Unid | Qtde | Custo Unitário | Custo Total
88297 - OPERADOR DE MÁQUINAS E EQUIPAMENTOS COM ENCARGOS COMPLEMENTARES | H | 1 | 37.31 | 37.31
91529 - COMPACTADOR DE SOLOS DE PERCUSSÃO (SOQUETE) COM MOTOR A GASOLINA 4 TEMPOS, POTÊNCIA 4 CV - DEPRECIAÇÃO. AF_08/2015 | H | 1 | 0.74 | 0.74
91530 - COMPACTADOR DE SOLOS DE PERCUSSÃO (SOQUETE) COM MOTOR A GASOLINA 4 TEMPOS, POTÊNCIA 4 CV - JUROS. AF_08/2015 | H | 1 | 0.1 | 0.1
Total |  |  |  | 38.15
Preço de Custo |  |  |  | 38.15
Composição: 91692
Serviço: SERRA CIRCULAR DE BANCADA COM MOTOR ELÉTRICO POTÊNCIA DE 5HP, COM COIFA PARA DISCO 10" - CHP DIURNO. AF_08/2015
Unid: CHP
Materiais | Unid | Qtde | Custo Unitário | Custo Total
88297 - OPERADOR DE MÁQUINAS E EQUIPAMENTOS COM ENCARGOS COMPLEMENTARES | H | 1 | 37.31 | 37.31
91688 - SERRA CIRCULAR DE BANCADA COM MOTOR ELÉTRICO POTÊNCIA DE 5HP, COM COIFA PARA DISCO 10" - DEPRECIAÇÃO. AF_08/2015 | H | 1 | 0.08 | 0.08
91689 - SERRA CIRCULAR DE BANCADA COM MOTOR ELÉTRICO POTÊNCIA DE 5HP, COM COIFA PARA DISCO 10" - JUROS. AF_08/2015 | H | 1 | 0 | 0
91690 - SERRA CIRCULAR DE BANCADA COM MOTOR ELÉTRICO POTÊNCIA DE 5HP, COM COIFA PARA DISCO 10" - MANUTENÇÃO. AF_08/2015 | H | 1 | 0.06 | 0.06
91691 - SERRA CIRCULAR DE BANCADA COM MOTOR ELÉTRICO POTÊNCIA DE 5HP, COM COIFA PARA DISCO 10" - MATERIAIS NA OPERAÇÃO. AF_08/2015 | H | 1 | 1.33 | 1.33
Total |  |  |  | 38.78
Preço de Custo |  |  |  | 38.78
Composição: 91693
Serviço: SERRA CIRCULAR DE BANCADA COM MOTOR ELÉTRICO POTÊNCIA DE 5HP, COM COIFA PARA DISCO 10" - CHI DIURNO. AF_08/2015
Unid: CHI
Materiais | Unid | Qtde | Custo Unitário | Custo Total
88297 - OPERADOR DE MÁQUINAS E EQUIPAMENTOS COM ENCARGOS COMPLEMENTARES | H | 1 | 37.31 | 37.31
91688 - SERRA CIRCULAR DE BANCADA COM MOTOR ELÉTRICO POTÊNCIA DE 5HP, COM COIFA PARA DISCO 10" - DEPRECIAÇÃO. AF_08/2015 | H | 1 | 0.08 | 0.08
91689 - SERRA CIRCULAR DE BANCADA COM MOTOR ELÉTRICO POTÊNCIA DE 5HP, COM COIFA PARA DISCO 10" - JUROS. AF_08/2015 | H | 1 | 0 | 0
Total |  |  |  | 37.39
Preço de Custo |  |  |  | 37.39
Composição: 93281
Serviço: GUINCHO ELÉTRICO DE COLUNA, CAPACIDADE 400 KG, COM MOTO FREIO, MOTOR TRIFÁSICO DE 1,25 CV - CHP DIURNO. AF_03/2016
Unid: CHP
Materiais | Unid | Qtde | Custo Unitário | Custo Total
88295 - OPERADOR DE GUINCHO COM ENCARGOS COMPLEMENTARES | H | 1 | 24.97 | 24.97
93277 - GUINCHO ELÉTRICO DE COLUNA, CAPACIDADE 400 KG, COM MOTO FREIO, MOTOR TRIFÁSICO DE 1,25 CV - DEPRECIAÇÃO. AF_03/2016 | H | 1 | 0.3 | 0.3
93278 - GUINCHO ELÉTRICO DE COLUNA, CAPACIDADE 400 KG, COM MOTO FREIO, MOTOR TRIFÁSICO DE 1,25 CV - JUROS. AF_03/2016 | H | 1 | 0.03 | 0.03
93279 - GUINCHO ELÉTRICO DE COLUNA, CAPACIDADE 400 KG, COM MOTO FREIO, MOTOR TRIFÁSICO DE 1,25 CV - MANUTENÇÃO. AF_03/2016 | H | 1 | 0.28 | 0.28
93280 - GUINCHO ELÉTRICO DE COLUNA, CAPACIDADE 400 KG, COM MOTO FREIO, MOTOR TRIFÁSICO DE 1,25 CV - MATERIAIS NA OPERAÇÃO. AF_03/2016 | H | 1 | 0.76 | 0.76
Total |  |  |  | 26.34
Preço de Custo |  |  |  | 26.34
Composição: 93287
Serviço: GUINDASTE HIDRÁULICO AUTOPROPELIDO, COM LANÇA TELESCÓPICA 40 M, CAPACIDADE MÁXIMA 60 T, POTÊNCIA 260 KW - CHP DIURNO. AF_03/2016
Unid: CHP
Materiais | Unid | Qtde | Custo Unitário | Custo Total
88296 - OPERADOR DE GUINDASTE COM ENCARGOS COMPLEMENTARES | H | 1 | 33.22 | 33.22
93283 - GUINDASTE HIDRÁULICO AUTOPROPELIDO, COM LANÇA TELESCÓPICA 40 M, CAPACIDADE MÁXIMA 60 T, POTÊNCIA 260 KW - DEPRECIAÇÃO. AF_03/2016 | H | 1 | 96.78 | 96.78
93284 - GUINDASTE HIDRÁULICO AUTOPROPELIDO, COM LANÇA TELESCÓPICA 40 M, CAPACIDADE MÁXIMA 60 T, POTÊNCIA 260 KW - JUROS. AF_03/2016 | H | 1 | 17.42 | 17.42
93285 - GUINDASTE HIDRÁULICO AUTOPROPELIDO, COM LANÇA TELESCÓPICA 40 M, CAPACIDADE MÁXIMA 60 T, POTÊNCIA 260 KW - MANUTENÇÃO. AF_03/2016 | H | 1 | 155.57 | 155.57
93286 - GUINDASTE HIDRÁULICO AUTOPROPELIDO, COM LANÇA TELESCÓPICA 40 M, CAPACIDADE MÁXIMA 60 T, POTÊNCIA 260 KW - MATERIAIS NA OPERAÇÃO. AF_03/2016 | H | 1 | 12.74 | 12.74
93296 - GUINDASTE HIDRÁULICO AUTOPROPELIDO, COM LANÇA TELESCÓPICA 40 M, CAPACIDADE MÁXIMA 60 T, POTÊNCIA 260 KW - IMPOSTOS E SEGUROS. AF_03/2016 | H | 1 | 13.79 | 13.79
Total |  |  |  | 329.52
Preço de Custo |  |  |  | 329.52
Composição: 93282
Serviço: GUINCHO ELÉTRICO DE COLUNA, CAPACIDADE 400 KG, COM MOTO FREIO, MOTOR TRIFÁSICO DE 1,25 CV - CHI DIURNO. AF_03/2016
Unid: CHI
Materiais | Unid | Qtde | Custo Unitário | Custo Total
88295 - OPERADOR DE GUINCHO COM ENCARGOS COMPLEMENTARES | H | 1 | 24.97 | 24.97
93277 - GUINCHO ELÉTRICO DE COLUNA, CAPACIDADE 400 KG, COM MOTO FREIO, MOTOR TRIFÁSICO DE 1,25 CV - DEPRECIAÇÃO. AF_03/2016 | H | 1 | 0.3 | 0.3
93278 - GUINCHO ELÉTRICO DE COLUNA, CAPACIDADE 400 KG, COM MOTO FREIO, MOTOR TRIFÁSICO DE 1,25 CV - JUROS. AF_03/2016 | H | 1 | 0.03 | 0.03
Total |  |  |  | 25.3
Preço de Custo |  |  |  | 25.3
Composição: 93288
Serviço: GUINDASTE HIDRÁULICO AUTOPROPELIDO, COM LANÇA TELESCÓPICA 40 M, CAPACIDADE MÁXIMA 60 T, POTÊNCIA 260 KW - CHI DIURNO. AF_03/2016
Unid: CHI
Materiais | Unid | Qtde | Custo Unitário | Custo Total
88296 - OPERADOR DE GUINDASTE COM ENCARGOS COMPLEMENTARES | H | 1 | 33.22 | 33.22
93283 - GUINDASTE HIDRÁULICO AUTOPROPELIDO, COM LANÇA TELESCÓPICA 40 M, CAPACIDADE MÁXIMA 60 T, POTÊNCIA 260 KW - DEPRECIAÇÃO. AF_03/2016 | H | 1 | 96.78 | 96.78
93284 - GUINDASTE HIDRÁULICO AUTOPROPELIDO, COM LANÇA TELESCÓPICA 40 M, CAPACIDADE MÁXIMA 60 T, POTÊNCIA 260 KW - JUROS. AF_03/2016 | H | 1 | 17.42 | 17.42
93296 - GUINDASTE HIDRÁULICO AUTOPROPELIDO, COM LANÇA TELESCÓPICA 40 M, CAPACIDADE MÁXIMA 60 T, POTÊNCIA 260 KW - IMPOSTOS E SEGUROS. AF_03/2016 | H | 1 | 13.79 | 13.79
Total |  |  |  | 161.21
Preço de Custo |  |  |  | 161.21
Composição: 90279
Serviço: GRAUTE FGK=20 MPA TRAÇO 1:0,04:1,6:1,9 (CIMENTO/ CAL/ AREIA GROSSA/ BRITA 0) - PREPARO MECÂNICO COM BETONEIRA 400 L. AF_02/2015
Unid: M3
Materiais | Unid | Qtde | Custo Unitário | Custo Total
88377 - OPERADOR DE BETONEIRA ESTACIONÁRIA/MISTURADOR COM ENCARGOS COMPLEMENTARES | H | 1.6069 | 28.26 | 45.41
88316 - SERVENTE COM ENCARGOS COMPLEMENTARES | H | 2.5492 | 21.12 | 53.83
88830 - BETONEIRA CAPACIDADE NOMINAL DE 400 L, CAPACIDADE DE MISTURA 280 L, MOTOR ELÉTRICO TRIFÁSICO POTÊNCIA DE 2 CV, SEM CARREGADOR - CHP DIURNO. AF_10/2014 | CHP | 1.1138 | 2.04 | 2.27
88831 - BETONEIRA CAPACIDADE NOMINAL DE 400 L, CAPACIDADE DE MISTURA 280 L, MOTOR ELÉTRICO TRIFÁSICO POTÊNCIA DE 2 CV, SEM CARREGADOR - CHI DIURNO. AF_10/2014 | CHI | 0.4931 | 0.41 | 0.2
00367 - AREIA GROSSA - POSTO JAZIDA/FORNECEDOR (RETIRADO NA JAZIDA, SEM TRANSPORTE) | M3 | 0.6302 | 96.24 | 60.65
01106 - CAL HIDRATADA CH-I PARA ARGAMASSAS | KG | 15.1255 | 1.68 | 25.41
01379 - CIMENTO PORTLAND COMPOSTO CP II-32 | KG | 420.1527 | 1.32 | 554.6
04720 - PEDRA BRITADA N. 0, OU PEDRISCO (4,8 A 9,5 MM) POSTO PEDREIRA/FORNECEDOR, SEM FRETE | M3 | 0.5882 | 269.89 | 158.74
Total |  |  |  | 901.11
Preço de Custo |  |  |  | 901.11
Composição: 92783
Serviço: ARMAÇÃO DE LAJE DE UMA ESTRUTURA CONVENCIONAL DE CONCRETO ARMADO EM UMA EDIFICAÇÃO TÉRREA OU SOBRADO UTILIZANDO AÇO CA-60 DE 4,2 MM - MONTAGEM. AF_12/2015
Unid: KG
Materiais | Unid | Qtde | Custo Unitário | Custo Total
92799 - CORTE E DOBRA DE AÇO CA-60, DIÂMETRO DE 4,2 MM, UTILIZADO EM LAJE. AF_12/2015 | KG | 1 | 14.64 | 14.64
88238 - AJUDANTE DE ARMADOR COM ENCARGOS COMPLEMENTARES | H | 0.031 | 21.17 | 0.65
88245 - ARMADOR COM ENCARGOS COMPLEMENTARES | H | 0.1896 | 25.76 | 4.88
39017 - ESPACADOR / DISTANCIADOR CIRCULAR COM ENTRADA LATERAL, EM PLASTICO, PARA VERGALHAO *4,2 A 12,5* MM, COBRIMENTO 20 MM | UN | 2.816 | 0.22 | 0.61
43132 - ARAME RECOZIDO 16 BWG, D = 1,60 MM (0,016 KG/M) OU 18 BWG, D = 1,25 MM (0,01 KG/M) | KG | 0.025 | 33 | 0.82
Total |  |  |  | 21.6
Preço de Custo |  |  |  | 21.6
Composição: 94971
Serviço: CONCRETO FCK = 25MPA, TRAÇO 1:2,3:2,7 (CIMENTO/ AREIA MÉDIA/ BRITA 1) - PREPARO MECÂNICO COM BETONEIRA 600 L. AF_07/2016
Unid: M3
Materiais | Unid | Qtde | Custo Unitário | Custo Total
88377 - OPERADOR DE BETONEIRA ESTACIONÁRIA/MISTURADOR COM ENCARGOS COMPLEMENTARES | H | 1.2501 | 28.26 | 35.32
88316 - SERVENTE COM ENCARGOS COMPLEMENTARES | H | 1.9792 | 21.12 | 41.8
89225 - BETONEIRA CAPACIDADE NOMINAL DE 600 L, CAPACIDADE DE MISTURA 360 L, MOTOR ELÉTRICO TRIFÁSICO POTÊNCIA DE 4 CV, SEM CARREGADOR - CHP DIURNO. AF_11/2014 | CHP | 0.6434 | 5.84 | 3.75
89226 - BETONEIRA CAPACIDADE NOMINAL DE 600 L, CAPACIDADE DE MISTURA 360 L, MOTOR ELÉTRICO TRIFÁSICO POTÊNCIA DE 4 CV, SEM CARREGADOR - CHI DIURNO. AF_11/2014 | CHI | 0.6067 | 1.71 | 1.03
00370 - AREIA MEDIA - POSTO JAZIDA/FORNECEDOR (RETIRADO NA JAZIDA, SEM TRANSPORTE) | M3 | 0.7275 | 95 | 69.11
01379 - CIMENTO PORTLAND COMPOSTO CP II-32 | KG | 364.9433 | 1.32 | 481.72
04721 - PEDRA BRITADA N. 1 (9,5 a 19 MM) POSTO PEDREIRA/FORNECEDOR, SEM FRETE | M3 | 0.5972 | 233.77 | 139.6
Total |  |  |  | 772.33
Preço de Custo |  |  |  | 772.33
Composição: 5627
Serviço: ESCAVADEIRA HIDRÁULICA SOBRE ESTEIRAS, CAÇAMBA 0,80 M3, PESO OPERACIONAL 17 T, POTENCIA BRUTA 111 HP - DEPRECIAÇÃO. AF_06/2014
Unid: H
Equipamentos | Unid | Qtde | Custo Unitário | Custo Total
10685 - ESCAVADEIRA HIDRAULICA SOBRE ESTEIRAS, CACAMBA 0,80M3, PESO OPERACIONAL 17T, POTENCIA BRUTA 111HP | UN | 5.6e-05 | 836245.65 | 46.82
Total |  |  |  | 46.82
Preço de Custo |  |  |  | 46.82
Composição: 5628
Serviço: ESCAVADEIRA HIDRÁULICA SOBRE ESTEIRAS, CAÇAMBA 0,80 M3, PESO OPERACIONAL 17 T, POTENCIA BRUTA 111 HP - JUROS. AF_06/2014
Unid: H
Equipamentos | Unid | Qtde | Custo Unitário | Custo Total
10685 - ESCAVADEIRA HIDRAULICA SOBRE ESTEIRAS, CACAMBA 0,80M3, PESO OPERACIONAL 17T, POTENCIA BRUTA 111HP | UN | 7.6e-06 | 836245.65 | 6.35
Total |  |  |  | 6.35
Preço de Custo |  |  |  | 6.35
Composição: 5629
Serviço: ESCAVADEIRA HIDRÁULICA SOBRE ESTEIRAS, CAÇAMBA 0,80 M3, PESO OPERACIONAL 17 T, POTENCIA BRUTA 111 HP - MANUTENÇÃO. AF_06/2014
Unid: H
Equipamentos | Unid | Qtde | Custo Unitário | Custo Total
10685 - ESCAVADEIRA HIDRAULICA SOBRE ESTEIRAS, CACAMBA 0,80M3, PESO OPERACIONAL 17T, POTENCIA BRUTA 111HP | UN | 7e-05 | 836245.65 | 58.53
Total |  |  |  | 58.53
Preço de Custo |  |  |  | 58.53
Composição: 5630
Serviço: ESCAVADEIRA HIDRÁULICA SOBRE ESTEIRAS, CAÇAMBA 0,80 M3, PESO OPERACIONAL 17 T, POTENCIA BRUTA 111 HP - MATERIAIS NA OPERAÇÃO. AF_06/2014
Unid: H
Materiais | Unid | Qtde | Custo Unitário | Custo Total
04221 - OLEO DIESEL COMBUSTIVEL COMUM | L | 10.77 | 6.17 | 66.45
Total |  |  |  | 66.45
Preço de Custo |  |  |  | 66.45
Composição: 5664
Serviço: RETROESCAVADEIRA SOBRE RODAS COM CARREGADEIRA, TRAÇÃO 4X4, POTÊNCIA LÍQ. 88 HP, CAÇAMBA CARREG. CAP. MÍN. 1 M3, CAÇAMBA RETRO CAP. 0,26 M3, PESO OPERACIONAL MÍN. 6.674 KG, PROFUNDIDADE ESCAVAÇÃO MÁX. 4,37 M - MANUTENÇÃO. AF_06/2014
Unid: H
Equipamentos | Unid | Qtde | Custo Unitário | Custo Total
36531 - RETROESCAVADEIRA SOBRE RODAS COM CARREGADEIRA, TRACAO 4 X 4, POTENCIA LIQUIDA 88 HP, PESO OPERACIONAL MINIMO DE 6674 KG, CAPACIDADE DA CARREGADEIRA DE 1,00 M3 E DA RETROESCAVADEIRA MINIMA DE 0,26 M3, PROFUNDIDADE DE ESCAVACAO MAXIMA DE 4,37 M | UN | 7e-05 | 471646.31 | 33.01
Total |  |  |  | 33.01
Preço de Custo |  |  |  | 33.01
Composição: 7058
Serviço: CAMINHÃO BASCULANTE 6 M3 TOCO, PESO BRUTO TOTAL 16.000 KG, CARGA ÚTIL MÁXIMA 11.130 KG, DISTÂNCIA ENTRE EIXOS 5,36 M, POTÊNCIA 185 CV, INCLUSIVE CAÇAMBA METÁLICA - DEPRECIAÇÃO. AF_06/2014
Unid: H
Equipamentos | Unid | Qtde | Custo Unitário | Custo Total
37733 - CACAMBA METALICA BASCULANTE COM CAPACIDADE DE 6 M3 (INCLUI MONTAGEM, NAO INCLUI CAMINHAO) | UN | 6.03e-05 | 56567.13 | 3.41
37752 - CAMINHAO TOCO, PESO BRUTO TOTAL 16000 KG, CARGA UTIL MAXIMA 11130 KG, DISTANCIA ENTRE EIXOS 5,36 M, POTENCIA 185 CV (INCLUI CABINE E CHASSI, NAO INCLUI CARROCERIA) | UN | 3.42e-05 | 578918.9 | 19.79
Total |  |  |  | 23.2
Preço de Custo |  |  |  | 23.2
Composição: 7059
Serviço: CAMINHÃO BASCULANTE 6 M3 TOCO, PESO BRUTO TOTAL 16.000 KG, CARGA ÚTIL MÁXIMA 11.130 KG, DISTÂNCIA ENTRE EIXOS 5,36 M, POTÊNCIA 185 CV, INCLUSIVE CAÇAMBA METÁLICA - JUROS. AF_06/2014
Unid: H
Equipamentos | Unid | Qtde | Custo Unitário | Custo Total
37733 - CACAMBA METALICA BASCULANTE COM CAPACIDADE DE 6 M3 (INCLUI MONTAGEM, NAO INCLUI CAMINHAO) | UN | 7.4e-06 | 56567.13 | 0.41
37752 - CAMINHAO TOCO, PESO BRUTO TOTAL 16000 KG, CARGA UTIL MAXIMA 11130 KG, DISTANCIA ENTRE EIXOS 5,36 M, POTENCIA 185 CV (INCLUI CABINE E CHASSI, NAO INCLUI CARROCERIA) | UN | 7.2e-06 | 578918.9 | 4.16
Total |  |  |  | 4.57
Preço de Custo |  |  |  | 4.57
Composição: 7060
Serviço: CAMINHÃO BASCULANTE 6 M3 TOCO, PESO BRUTO TOTAL 16.000 KG, CARGA ÚTIL MÁXIMA 11.130 KG, DISTÂNCIA ENTRE EIXOS 5,36 M, POTÊNCIA 185 CV, INCLUSIVE CAÇAMBA METÁLICA - MANUTENÇÃO. AF_06/2014
Unid: H
Equipamentos | Unid | Qtde | Custo Unitário | Custo Total
37733 - CACAMBA METALICA BASCULANTE COM CAPACIDADE DE 6 M3 (INCLUI MONTAGEM, NAO INCLUI CAMINHAO) | UN | 8.49e-05 | 56567.13 | 4.8
37752 - CAMINHAO TOCO, PESO BRUTO TOTAL 16000 KG, CARGA UTIL MAXIMA 11130 KG, DISTANCIA ENTRE EIXOS 5,36 M, POTENCIA 185 CV (INCLUI CABINE E CHASSI, NAO INCLUI CARROCERIA) | UN | 6.42e-05 | 578918.9 | 37.16
Total |  |  |  | 41.96
Preço de Custo |  |  |  | 41.96
Composição: 7061
Serviço: CAMINHÃO BASCULANTE 6 M3 TOCO, PESO BRUTO TOTAL 16.000 KG, CARGA ÚTIL MÁXIMA 11.130 KG, DISTÂNCIA ENTRE EIXOS 5,36 M, POTÊNCIA 185 CV, INCLUSIVE CAÇAMBA METÁLICA - MATERIAIS NA OPERAÇÃO. AF_06/2014
Unid: H
Materiais | Unid | Qtde | Custo Unitário | Custo Total
04221 - OLEO DIESEL COMBUSTIVEL COMUM | L | 13.62 | 6.17 | 84.03
Total |  |  |  | 84.03
Preço de Custo |  |  |  | 84.03
Composição: 53786
Serviço: RETROESCAVADEIRA SOBRE RODAS COM CARREGADEIRA, TRAÇÃO 4X4, POTÊNCIA LÍQ. 88 HP, CAÇAMBA CARREG. CAP. MÍN. 1 M3, CAÇAMBA RETRO CAP. 0,26 M3, PESO OPERACIONAL MÍN. 6.674 KG, PROFUNDIDADE ESCAVAÇÃO MÁX. 4,37 M - MATERIAIS NA OPERAÇÃO. AF_06/2014
Unid: H
Materiais | Unid | Qtde | Custo Unitário | Custo Total
04221 - OLEO DIESEL COMBUSTIVEL COMUM | L | 8.53 | 6.17 | 52.63
Total |  |  |  | 52.63
Preço de Custo |  |  |  | 52.63
Composição: 88281
Serviço: MOTORISTA DE BASCULANTE COM ENCARGOS COMPLEMENTARES
Unid: H
Mão de Obra | Unid | Qtde | Custo Unitário | Custo Total
20020 - MOTORISTA DE CAMINHAO-BASCULANTE | H | 1 | 22.84 | 22.84
Total |  |  |  | 22.84
Materiais | Unid | Qtde | Custo Unitário | Custo Total
95346 - CURSO DE CAPACITAÇÃO PARA MOTORISTA DE BASCULANTE (ENCARGOS COMPLEMENTARES) - HORISTA | H | 1 | 0.09 | 0.09
37370 - ALIMENTACAO - HORISTA (ENCARGOS COMPLEMENTARES) (COLETADO CAIXA) | H | 1 | 3.97 | 3.97
37371 - TRANSPORTE - HORISTA (ENCARGOS COMPLEMENTARES) (COLETADO CAIXA) | H | 1 | 1.04 | 1.04
37372 - EXAMES - HORISTA (ENCARGOS COMPLEMENTARES) (COLETADO CAIXA) | H | 1 | 1.14 | 1.14
37373 - SEGURO - HORISTA (ENCARGOS COMPLEMENTARES) (COLETADO CAIXA) | H | 1 | 0.07 | 0.07
43488 - EPI - FAMILIA OPERADOR ESCAVADEIRA - HORISTA (ENCARGOS COMPLEMENTARES - COLETADO CAIXA) | H | 1 | 0.82 | 0.82
43464 - FERRAMENTAS - FAMILIA OPERADOR ESCAVADEIRA - HORISTA (ENCARGOS COMPLEMENTARES - COLETADO CAIXA) | H | 1 | 0.01 | 0.01
Total |  |  |  | 7.14
Preço de Custo |  |  |  | 29.98
Composição: 88286
Serviço: MOTORISTA OPERADOR DE MUNCK COM ENCARGOS COMPLEMENTARES
Unid: H
Mão de Obra | Unid | Qtde | Custo Unitário | Custo Total
04096 - MOTORISTA OPERADOR DE CAMINHAO COM MUNCK | H | 1 | 19.06 | 19.06
Total |  |  |  | 19.06
Materiais | Unid | Qtde | Custo Unitário | Custo Total
95351 - CURSO DE CAPACITAÇÃO PARA MOTORISTA OPERADOR DE MUNCK (ENCARGOS COMPLEMENTARES) - HORISTA | H | 1 | 0.25 | 0.25
37370 - ALIMENTACAO - HORISTA (ENCARGOS COMPLEMENTARES) (COLETADO CAIXA) | H | 1 | 3.97 | 3.97
37371 - TRANSPORTE - HORISTA (ENCARGOS COMPLEMENTARES) (COLETADO CAIXA) | H | 1 | 1.04 | 1.04
37372 - EXAMES - HORISTA (ENCARGOS COMPLEMENTARES) (COLETADO CAIXA) | H | 1 | 1.14 | 1.14
37373 - SEGURO - HORISTA (ENCARGOS COMPLEMENTARES) (COLETADO CAIXA) | H | 1 | 0.07 | 0.07
43488 - EPI - FAMILIA OPERADOR ESCAVADEIRA - HORISTA (ENCARGOS COMPLEMENTARES - COLETADO CAIXA) | H | 1 | 0.82 | 0.82
43464 - FERRAMENTAS - FAMILIA OPERADOR ESCAVADEIRA - HORISTA (ENCARGOS COMPLEMENTARES - COLETADO CAIXA) | H | 1 | 0.01 | 0.01
Total |  |  |  | 7.3
Preço de Custo |  |  |  | 26.36
Composição: 88294
Serviço: OPERADOR DE ESCAVADEIRA COM ENCARGOS COMPLEMENTARES
Unid: H
Mão de Obra | Unid | Qtde | Custo Unitário | Custo Total
04234 - OPERADOR DE ESCAVADEIRA | H | 1 | 29.45 | 29.45
Total |  |  |  | 29.45
Materiais | Unid | Qtde | Custo Unitário | Custo Total
95357 - CURSO DE CAPACITAÇÃO PARA OPERADOR DE ESCAVADEIRA (ENCARGOS COMPLEMENTARES) - HORISTA | H | 1 | 0.27 | 0.27
37370 - ALIMENTACAO - HORISTA (ENCARGOS COMPLEMENTARES) (COLETADO CAIXA) | H | 1 | 3.97 | 3.97
37371 - TRANSPORTE - HORISTA (ENCARGOS COMPLEMENTARES) (COLETADO CAIXA) | H | 1 | 1.04 | 1.04
37372 - EXAMES - HORISTA (ENCARGOS COMPLEMENTARES) (COLETADO CAIXA) | H | 1 | 1.14 | 1.14
37373 - SEGURO - HORISTA (ENCARGOS COMPLEMENTARES) (COLETADO CAIXA) | H | 1 | 0.07 | 0.07
43488 - EPI - FAMILIA OPERADOR ESCAVADEIRA - HORISTA (ENCARGOS COMPLEMENTARES - COLETADO CAIXA) | H | 1 | 0.82 | 0.82
43464 - FERRAMENTAS - FAMILIA OPERADOR ESCAVADEIRA - HORISTA (ENCARGOS COMPLEMENTARES - COLETADO CAIXA) | H | 1 | 0.01 | 0.01
Total |  |  |  | 7.32
Preço de Custo |  |  |  | 36.77
Composição: 88295
Serviço: OPERADOR DE GUINCHO COM ENCARGOS COMPLEMENTARES
Unid: H
Mão de Obra | Unid | Qtde | Custo Unitário | Custo Total
04253 - OPERADOR DE GUINCHO OU GUINCHEIRO | H | 1 | 17.69 | 17.69
Total |  |  |  | 17.69
Materiais | Unid | Qtde | Custo Unitário | Custo Total
95358 - CURSO DE CAPACITAÇÃO PARA OPERADOR DE GUINCHO (ENCARGOS COMPLEMENTARES) - HORISTA | H | 1 | 0.23 | 0.23
37370 - ALIMENTACAO - HORISTA (ENCARGOS COMPLEMENTARES) (COLETADO CAIXA) | H | 1 | 3.97 | 3.97
37371 - TRANSPORTE - HORISTA (ENCARGOS COMPLEMENTARES) (COLETADO CAIXA) | H | 1 | 1.04 | 1.04
37372 - EXAMES - HORISTA (ENCARGOS COMPLEMENTARES) (COLETADO CAIXA) | H | 1 | 1.14 | 1.14
37373 - SEGURO - HORISTA (ENCARGOS COMPLEMENTARES) (COLETADO CAIXA) | H | 1 | 0.07 | 0.07
43488 - EPI - FAMILIA OPERADOR ESCAVADEIRA - HORISTA (ENCARGOS COMPLEMENTARES - COLETADO CAIXA) | H | 1 | 0.82 | 0.82
43464 - FERRAMENTAS - FAMILIA OPERADOR ESCAVADEIRA - HORISTA (ENCARGOS COMPLEMENTARES - COLETADO CAIXA) | H | 1 | 0.01 | 0.01
Total |  |  |  | 7.28
Preço de Custo |  |  |  | 24.97
Composição: 88296
Serviço: OPERADOR DE GUINDASTE COM ENCARGOS COMPLEMENTARES
Unid: H
Mão de Obra | Unid | Qtde | Custo Unitário | Custo Total
04254 - OPERADOR DE GUINDASTE | H | 1 | 25.83 | 25.83
Total |  |  |  | 25.83
Materiais | Unid | Qtde | Custo Unitário | Custo Total
95359 - CURSO DE CAPACITAÇÃO PARA OPERADOR DE GUINDASTE (ENCARGOS COMPLEMENTARES) - HORISTA | H | 1 | 0.34 | 0.34
37370 - ALIMENTACAO - HORISTA (ENCARGOS COMPLEMENTARES) (COLETADO CAIXA) | H | 1 | 3.97 | 3.97
37371 - TRANSPORTE - HORISTA (ENCARGOS COMPLEMENTARES) (COLETADO CAIXA) | H | 1 | 1.04 | 1.04
37372 - EXAMES - HORISTA (ENCARGOS COMPLEMENTARES) (COLETADO CAIXA) | H | 1 | 1.14 | 1.14
37373 - SEGURO - HORISTA (ENCARGOS COMPLEMENTARES) (COLETADO CAIXA) | H | 1 | 0.07 | 0.07
43488 - EPI - FAMILIA OPERADOR ESCAVADEIRA - HORISTA (ENCARGOS COMPLEMENTARES - COLETADO CAIXA) | H | 1 | 0.82 | 0.82
43464 - FERRAMENTAS - FAMILIA OPERADOR ESCAVADEIRA - HORISTA (ENCARGOS COMPLEMENTARES - COLETADO CAIXA) | H | 1 | 0.01 | 0.01
Total |  |  |  | 7.39
Preço de Custo |  |  |  | 33.22
Composição: 88297
Serviço: OPERADOR DE MÁQUINAS E EQUIPAMENTOS COM ENCARGOS COMPLEMENTARES
Unid: H
Mão de Obra | Unid | Qtde | Custo Unitário | Custo Total
04230 - OPERADOR DE MAQUINAS E TRATORES DIVERSOS (TERRAPLANAGEM) | H | 1 | 29.98 | 29.98
Total |  |  |  | 29.98
Materiais | Unid | Qtde | Custo Unitário | Custo Total
95360 - CURSO DE CAPACITAÇÃO PARA OPERADOR DE MÁQUINAS E EQUIPAMENTOS (ENCARGOS COMPLEMENTARES) - HORISTA | H | 1 | 0.28 | 0.28
37370 - ALIMENTACAO - HORISTA (ENCARGOS COMPLEMENTARES) (COLETADO CAIXA) | H | 1 | 3.97 | 3.97
37371 - TRANSPORTE - HORISTA (ENCARGOS COMPLEMENTARES) (COLETADO CAIXA) | H | 1 | 1.04 | 1.04
37372 - EXAMES - HORISTA (ENCARGOS COMPLEMENTARES) (COLETADO CAIXA) | H | 1 | 1.14 | 1.14
37373 - SEGURO - HORISTA (ENCARGOS COMPLEMENTARES) (COLETADO CAIXA) | H | 1 | 0.07 | 0.07
43488 - EPI - FAMILIA OPERADOR ESCAVADEIRA - HORISTA (ENCARGOS COMPLEMENTARES - COLETADO CAIXA) | H | 1 | 0.82 | 0.82
43464 - FERRAMENTAS - FAMILIA OPERADOR ESCAVADEIRA - HORISTA (ENCARGOS COMPLEMENTARES - COLETADO CAIXA) | H | 1 | 0.01 | 0.01
Total |  |  |  | 7.33
Preço de Custo |  |  |  | 37.31
Composição: 88377
Serviço: OPERADOR DE BETONEIRA ESTACIONÁRIA/MISTURADOR COM ENCARGOS COMPLEMENTARES
Unid: H
Mão de Obra | Unid | Qtde | Custo Unitário | Custo Total
37666 - OPERADOR DE BETONEIRA ESTACIONARIA / MISTURADOR | H | 1 | 21.07 | 21.07
Total |  |  |  | 21.07
Materiais | Unid | Qtde | Custo Unitário | Custo Total
95389 - CURSO DE CAPACITAÇÃO PARA OPERADOR DE BETONEIRA ESTACIONÁRIA/MISTURADOR (ENCARGOS COMPLEMENTARES) - HORISTA | H | 1 | 0.14 | 0.14
37370 - ALIMENTACAO - HORISTA (ENCARGOS COMPLEMENTARES) (COLETADO CAIXA) | H | 1 | 3.97 | 3.97
37371 - TRANSPORTE - HORISTA (ENCARGOS COMPLEMENTARES) (COLETADO CAIXA) | H | 1 | 1.04 | 1.04
37372 - EXAMES - HORISTA (ENCARGOS COMPLEMENTARES) (COLETADO CAIXA) | H | 1 | 1.14 | 1.14
37373 - SEGURO - HORISTA (ENCARGOS COMPLEMENTARES) (COLETADO CAIXA) | H | 1 | 0.07 | 0.07
43488 - EPI - FAMILIA OPERADOR ESCAVADEIRA - HORISTA (ENCARGOS COMPLEMENTARES - COLETADO CAIXA) | H | 1 | 0.82 | 0.82
43464 - FERRAMENTAS - FAMILIA OPERADOR ESCAVADEIRA - HORISTA (ENCARGOS COMPLEMENTARES - COLETADO CAIXA) | H | 1 | 0.01 | 0.01
Total |  |  |  | 7.19
Preço de Custo |  |  |  | 28.26
Composição: 95308
Serviço: CURSO DE CAPACITAÇÃO PARA AJUDANTE DE ARMADOR (ENCARGOS COMPLEMENTARES) - HORISTA
Unid: H
Mão de Obra | Unid | Qtde | Custo Unitário | Custo Total
06114 - AJUDANTE DE ARMADOR | H | 0.0094 | 12.82 | 0.12
Total |  |  |  | 0.12
Preço de Custo |  |  |  | 0.12
Composição: 95309
Serviço: CURSO DE CAPACITAÇÃO PARA AJUDANTE DE CARPINTEIRO (ENCARGOS COMPLEMENTARES) - HORISTA
Unid: H
Mão de Obra | Unid | Qtde | Custo Unitário | Custo Total
06117 - CARPINTEIRO AUXILIAR | H | 0.012 | 12.82 | 0.15
Total |  |  |  | 0.15
Preço de Custo |  |  |  | 0.15
Composição: 95313
Serviço: CURSO DE CAPACITAÇÃO PARA AJUDANTE ESPECIALIZADO (ENCARGOS COMPLEMENTARES) - HORISTA
Unid: H
Mão de Obra | Unid | Qtde | Custo Unitário | Custo Total
00242 - AJUDANTE ESPECIALIZADO | H | 0.0094 | 16.24 | 0.15
Total |  |  |  | 0.15
Preço de Custo |  |  |  | 0.15
Composição: 95314
Serviço: CURSO DE CAPACITAÇÃO PARA ARMADOR (ENCARGOS COMPLEMENTARES) - HORISTA
Unid: H
Mão de Obra | Unid | Qtde | Custo Unitário | Custo Total
00378 - ARMADOR | H | 0.0094 | 17.37 | 0.16
Total |  |  |  | 0.16
Preço de Custo |  |  |  | 0.16
Composição: 95316
Serviço: CURSO DE CAPACITAÇÃO PARA AUXILIAR DE ELETRICISTA (ENCARGOS COMPLEMENTARES) - HORISTA
Unid: H
Mão de Obra | Unid | Qtde | Custo Unitário | Custo Total
00247 - AJUDANTE DE ELETRICISTA | H | 0.0302 | 24.13 | 0.72
Total |  |  |  | 0.72
Preço de Custo |  |  |  | 0.72
Composição: 95317
Serviço: CURSO DE CAPACITAÇÃO PARA AUXILIAR DE ENCANADOR OU BOMBEIRO HIDRÁULICO (ENCARGOS COMPLEMENTARES) - HORISTA
Unid: H
Mão de Obra | Unid | Qtde | Custo Unitário | Custo Total
00246 - AUXILIAR DE ENCANADOR OU BOMBEIRO HIDRAULICO | H | 0.0146 | 12.82 | 0.18
Total |  |  |  | 0.18
Preço de Custo |  |  |  | 0.18
Composição: 95324
Serviço: CURSO DE CAPACITAÇÃO PARA AZULEJISTA OU LADRILHISTA (ENCARGOS COMPLEMENTARES) - HORISTA
Unid: H
Mão de Obra | Unid | Qtde | Custo Unitário | Custo Total
04760 - AZULEJISTA OU LADRILHEIRO | H | 0.012 | 21.18 | 0.25
Total |  |  |  | 0.25
Preço de Custo |  |  |  | 0.25
Composição: 95329
Serviço: CURSO DE CAPACITAÇÃO PARA CARPINTEIRO DE ESQUADRIA (ENCARGOS COMPLEMENTARES) - HORISTA
Unid: H
Mão de Obra | Unid | Qtde | Custo Unitário | Custo Total
01214 - CARPINTEIRO DE ESQUADRIAS | H | 0.012 | 16.35 | 0.19
Total |  |  |  | 0.19
Preço de Custo |  |  |  | 0.19
Composição: 95330
Serviço: CURSO DE CAPACITAÇÃO PARA CARPINTEIRO DE FÔRMAS (ENCARGOS COMPLEMENTARES) - HORISTA
Unid: H
Mão de Obra | Unid | Qtde | Custo Unitário | Custo Total
01213 - CARPINTEIRO DE FORMAS | H | 0.0094 | 17.37 | 0.16
Total |  |  |  | 0.16
Preço de Custo |  |  |  | 0.16
Composição: 95332
Serviço: CURSO DE CAPACITAÇÃO PARA ELETRICISTA (ENCARGOS COMPLEMENTARES) - HORISTA
Unid: H
Mão de Obra | Unid | Qtde | Custo Unitário | Custo Total
02436 - ELETRICISTA | H | 0.0302 | 29.45 | 0.88
Total |  |  |  | 0.88
Preço de Custo |  |  |  | 0.88
Composição: 95335
Serviço: CURSO DE CAPACITAÇÃO PARA ENCANADOR OU BOMBEIRO HIDRÁULICO (ENCARGOS COMPLEMENTARES) - HORISTA
Unid: H
Mão de Obra | Unid | Qtde | Custo Unitário | Custo Total
02696 - ENCANADOR OU BOMBEIRO HIDRAULICO | H | 0.0146 | 17.37 | 0.25
Total |  |  |  | 0.25
Preço de Custo |  |  |  | 0.25
Composição: 95338
Serviço: CURSO DE CAPACITAÇÃO PARA IMPERMEABILIZADOR (ENCARGOS COMPLEMENTARES) - HORISTA
Unid: H
Mão de Obra | Unid | Qtde | Custo Unitário | Custo Total
12873 - IMPERMEABILIZADOR | H | 0.0172 | 17.37 | 0.29
Total |  |  |  | 0.29
Preço de Custo |  |  |  | 0.29
Composição: 95341
Serviço: CURSO DE CAPACITAÇÃO PARA MARMORISTA/GRANITEIRO (ENCARGOS COMPLEMENTARES) - HORISTA
Unid: H
Mão de Obra | Unid | Qtde | Custo Unitário | Custo Total
04755 - MARMORISTA / GRANITEIRO | H | 0.012 | 18.46 | 0.22
Total |  |  |  | 0.22
Preço de Custo |  |  |  | 0.22
Composição: 95344
Serviço: CURSO DE CAPACITAÇÃO PARA MONTADOR DE ESTRUTURA METÁLICA (ENCARGOS COMPLEMENTARES) - HORISTA
Unid: H
Mão de Obra | Unid | Qtde | Custo Unitário | Custo Total
44497 - MONTADOR DE ESTRUTURAS METALICAS HORISTA | H | 0.0094 | 23.51 | 0.22
Total |  |  |  | 0.22
Preço de Custo |  |  |  | 0.22
Composição: 95371
Serviço: CURSO DE CAPACITAÇÃO PARA PEDREIRO (ENCARGOS COMPLEMENTARES) - HORISTA
Unid: H
Mão de Obra | Unid | Qtde | Custo Unitário | Custo Total
04750 - PEDREIRO | H | 0.0172 | 17.37 | 0.29
Total |  |  |  | 0.29
Preço de Custo |  |  |  | 0.29
Composição: 95372
Serviço: CURSO DE CAPACITAÇÃO PARA PINTOR (ENCARGOS COMPLEMENTARES) - HORISTA
Unid: H
Mão de Obra | Unid | Qtde | Custo Unitário | Custo Total
04783 - PINTOR | H | 0.012 | 17.37 | 0.2
Total |  |  |  | 0.2
Preço de Custo |  |  |  | 0.2
Composição: 95378
Serviço: CURSO DE CAPACITAÇÃO PARA SERVENTE (ENCARGOS COMPLEMENTARES) - HORISTA
Unid: H
Mão de Obra | Unid | Qtde | Custo Unitário | Custo Total
06111 - SERVENTE DE OBRAS | H | 0.0172 | 12.84 | 0.22
Total |  |  |  | 0.22
Preço de Custo |  |  |  | 0.22
Composição: 95385
Serviço: CURSO DE CAPACITAÇÃO PARA TELHADISTA (ENCARGOS COMPLEMENTARES) - HORISTA
Unid: H
Mão de Obra | Unid | Qtde | Custo Unitário | Custo Total
12869 - TELHADOR | H | 0.0094 | 17.16 | 0.16
Total |  |  |  | 0.16
Preço de Custo |  |  |  | 0.16
Composição: 95387
Serviço: CURSO DE CAPACITAÇÃO PARA VIDRACEIRO (ENCARGOS COMPLEMENTARES) - HORISTA
Unid: H
Mão de Obra | Unid | Qtde | Custo Unitário | Custo Total
10489 - VIDRACEIRO | H | 0.012 | 15.32 | 0.18
Total |  |  |  | 0.18
Preço de Custo |  |  |  | 0.18
Composição: 95398
Serviço: CURSO DE CAPACITAÇÃO PARA AUXILIAR DE ESCRITÓRIO (ENCARGOS COMPLEMENTARES) - HORISTA
Unid: H
Mão de Obra | Unid | Qtde | Custo Unitário | Custo Total
02350 - AUXILIAR DE ESCRITORIO | H | 0.0041 | 19.89 | 0.08
Total |  |  |  | 0.08
Preço de Custo |  |  |  | 0.08
Composição: 95400
Serviço: CURSO DE CAPACITAÇÃO PARA DESENHISTA PROJETISTA (ENCARGOS COMPLEMENTARES) - HORISTA
Unid: H
Mão de Obra | Unid | Qtde | Custo Unitário | Custo Total
02358 - DESENHISTA PROJETISTA | H | 0.0041 | 24.72 | 0.1
Total |  |  |  | 0.1
Preço de Custo |  |  |  | 0.1
Composição: 95403
Serviço: CURSO DE CAPACITAÇÃO PARA ENGENHEIRO CIVIL DE OBRA PLENO (ENCARGOS COMPLEMENTARES) - HORISTA
Unid: H
Mão de Obra | Unid | Qtde | Custo Unitário | Custo Total
02707 - ENGENHEIRO CIVIL DE OBRA PLENO | H | 0.012 | 122.38 | 1.46
Total |  |  |  | 1.46
Preço de Custo |  |  |  | 1.46
Composição: 100291
Serviço: CURSO DE CAPACITAÇÃO PARA AJUDANTE DE PINTOR (ENCARGOS COMPLEMENTARES) - HORISTA
Unid: H
Mão de Obra | Unid | Qtde | Custo Unitário | Custo Total
34466 - AJUDANTE DE PINTOR | H | 0.012 | 12.82 | 0.15
Total |  |  |  | 0.15
Preço de Custo |  |  |  | 0.15
Composição: 100297
Serviço: CURSO DE CAPACITAÇÃO PARA ENGENHEIRO CIVIL PLENO (ENCARGOS COMPLEMENTARES) - HORISTA
Unid: H
Mão de Obra | Unid | Qtde | Custo Unitário | Custo Total
34780 - ENGENHEIRO CIVIL PLENO | H | 0.0094 | 123.06 | 1.15
Total |  |  |  | 1.15
Preço de Custo |  |  |  | 1.15
Composição: 100535
Serviço: CURSO DE CAPACITAÇÃO PARA TECNICO DE EDIFICACOES (ENCARGOS COMPLEMENTARES) - HORISTA
Unid: H
Mão de Obra | Unid | Qtde | Custo Unitário | Custo Total
40945 - TECNICO DE EDIFICACOES | H | 0.0146 | 31.88 | 0.46
Total |  |  |  | 0.46
Preço de Custo |  |  |  | 0.46
Composição: 101284
Serviço: CURSO DE CAPACITAÇÃO PARA ENGENHEIRO CIVIL SENIOR (ENCARGOS COMPLEMENTARES) - HORISTA
Unid: H
Mão de Obra | Unid | Qtde | Custo Unitário | Custo Total
34782 - ENGENHEIRO CIVIL SENIOR | H | 0.0094 | 168.65 | 1.58
Total |  |  |  | 1.58
Preço de Custo |  |  |  | 1.58
Composição: 88386
Serviço: MISTURADOR DE ARGAMASSA, EIXO HORIZONTAL, CAPACIDADE DE MISTURA 300 KG, MOTOR ELÉTRICO POTÊNCIA 5 CV - CHP DIURNO. AF_06/2014
Unid: CHP
Materiais | Unid | Qtde | Custo Unitário | Custo Total
88387 - MISTURADOR DE ARGAMASSA, EIXO HORIZONTAL, CAPACIDADE DE MISTURA 300 KG, MOTOR ELÉTRICO POTÊNCIA 5 CV - DEPRECIAÇÃO. AF_06/2014 | H | 1 | 1 | 1
88389 - MISTURADOR DE ARGAMASSA, EIXO HORIZONTAL, CAPACIDADE DE MISTURA 300 KG, MOTOR ELÉTRICO POTÊNCIA 5 CV - JUROS. AF_06/2014 | H | 1 | 0.11 | 0.11
88390 - MISTURADOR DE ARGAMASSA, EIXO HORIZONTAL, CAPACIDADE DE MISTURA 300 KG, MOTOR ELÉTRICO POTÊNCIA 5 CV - MANUTENÇÃO. AF_06/2014 | H | 1 | 1.09 | 1.09
88391 - MISTURADOR DE ARGAMASSA, EIXO HORIZONTAL, CAPACIDADE DE MISTURA 300 KG, MOTOR ELÉTRICO POTÊNCIA 5 CV - MATERIAIS NA OPERAÇÃO. AF_06/2014 | H | 1 | 3.06 | 3.06
Total |  |  |  | 5.26
Preço de Custo |  |  |  | 5.26
Composição: 88392
Serviço: MISTURADOR DE ARGAMASSA, EIXO HORIZONTAL, CAPACIDADE DE MISTURA 300 KG, MOTOR ELÉTRICO POTÊNCIA 5 CV - CHI DIURNO. AF_06/2014
Unid: CHI
Materiais | Unid | Qtde | Custo Unitário | Custo Total
88387 - MISTURADOR DE ARGAMASSA, EIXO HORIZONTAL, CAPACIDADE DE MISTURA 300 KG, MOTOR ELÉTRICO POTÊNCIA 5 CV - DEPRECIAÇÃO. AF_06/2014 | H | 1 | 1 | 1
88389 - MISTURADOR DE ARGAMASSA, EIXO HORIZONTAL, CAPACIDADE DE MISTURA 300 KG, MOTOR ELÉTRICO POTÊNCIA 5 CV - JUROS. AF_06/2014 | H | 1 | 0.11 | 0.11
Total |  |  |  | 1.11
Preço de Custo |  |  |  | 1.11
Composição: 88830
Serviço: BETONEIRA CAPACIDADE NOMINAL DE 400 L, CAPACIDADE DE MISTURA 280 L, MOTOR ELÉTRICO TRIFÁSICO POTÊNCIA DE 2 CV, SEM CARREGADOR - CHP DIURNO. AF_10/2014
Unid: CHP
Materiais | Unid | Qtde | Custo Unitário | Custo Total
88826 - BETONEIRA CAPACIDADE NOMINAL DE 400 L, CAPACIDADE DE MISTURA 280 L, MOTOR ELÉTRICO TRIFÁSICO POTÊNCIA DE 2 CV, SEM CARREGADOR - DEPRECIAÇÃO. AF_10/2014 | H | 1 | 0.37 | 0.37
88827 - BETONEIRA CAPACIDADE NOMINAL DE 400 L, CAPACIDADE DE MISTURA 280 L, MOTOR ELÉTRICO TRIFÁSICO POTÊNCIA DE 2 CV, SEM CARREGADOR - JUROS. AF_10/2014 | H | 1 | 0.04 | 0.04
88828 - BETONEIRA CAPACIDADE NOMINAL DE 400 L, CAPACIDADE DE MISTURA 280 L, MOTOR ELÉTRICO TRIFÁSICO POTÊNCIA DE 2 CV, SEM CARREGADOR - MANUTENÇÃO. AF_10/2014 | H | 1 | 0.41 | 0.41
88829 - BETONEIRA CAPACIDADE NOMINAL DE 400 L, CAPACIDADE DE MISTURA 280 L, MOTOR ELÉTRICO TRIFÁSICO POTÊNCIA DE 2 CV, SEM CARREGADOR - MATERIAIS NA OPERAÇÃO. AF_10/2014 | H | 1 | 1.22 | 1.22
Total |  |  |  | 2.04
Preço de Custo |  |  |  | 2.04
Composição: 88831
Serviço: BETONEIRA CAPACIDADE NOMINAL DE 400 L, CAPACIDADE DE MISTURA 280 L, MOTOR ELÉTRICO TRIFÁSICO POTÊNCIA DE 2 CV, SEM CARREGADOR - CHI DIURNO. AF_10/2014
Unid: CHI
Materiais | Unid | Qtde | Custo Unitário | Custo Total
88826 - BETONEIRA CAPACIDADE NOMINAL DE 400 L, CAPACIDADE DE MISTURA 280 L, MOTOR ELÉTRICO TRIFÁSICO POTÊNCIA DE 2 CV, SEM CARREGADOR - DEPRECIAÇÃO. AF_10/2014 | H | 1 | 0.37 | 0.37
88827 - BETONEIRA CAPACIDADE NOMINAL DE 400 L, CAPACIDADE DE MISTURA 280 L, MOTOR ELÉTRICO TRIFÁSICO POTÊNCIA DE 2 CV, SEM CARREGADOR - JUROS. AF_10/2014 | H | 1 | 0.04 | 0.04
Total |  |  |  | 0.41
Preço de Custo |  |  |  | 0.41
Composição: 88857
Serviço: RETROESCAVADEIRA SOBRE RODAS COM CARREGADEIRA, TRAÇÃO 4X4, POTÊNCIA LÍQ. 88 HP, CAÇAMBA CARREG. CAP. MÍN. 1 M3, CAÇAMBA RETRO CAP. 0,26 M3, PESO OPERACIONAL MÍN. 6.674 KG, PROFUNDIDADE ESCAVAÇÃO MÁX. 4,37 M - DEPRECIAÇÃO. AF_06/2014
Unid: H
Equipamentos | Unid | Qtde | Custo Unitário | Custo Total
36531 - RETROESCAVADEIRA SOBRE RODAS COM CARREGADEIRA, TRACAO 4 X 4, POTENCIA LIQUIDA 88 HP, PESO OPERACIONAL MINIMO DE 6674 KG, CAPACIDADE DA CARREGADEIRA DE 1,00 M3 E DA RETROESCAVADEIRA MINIMA DE 0,26 M3, PROFUNDIDADE DE ESCAVACAO MAXIMA DE 4,37 M | UN | 5.6e-05 | 471646.31 | 26.41
Total |  |  |  | 26.41
Preço de Custo |  |  |  | 26.41
Composição: 88858
Serviço: RETROESCAVADEIRA SOBRE RODAS COM CARREGADEIRA, TRAÇÃO 4X4, POTÊNCIA LÍQ. 88 HP, CAÇAMBA CARREG. CAP. MÍN. 1 M3, CAÇAMBA RETRO CAP. 0,26 M3, PESO OPERACIONAL MÍN. 6.674 KG, PROFUNDIDADE ESCAVAÇÃO MÁX. 4,37 M - JUROS. AF_06/2014
Unid: H
Equipamentos | Unid | Qtde | Custo Unitário | Custo Total
36531 - RETROESCAVADEIRA SOBRE RODAS COM CARREGADEIRA, TRACAO 4 X 4, POTENCIA LIQUIDA 88 HP, PESO OPERACIONAL MINIMO DE 6674 KG, CAPACIDADE DA CARREGADEIRA DE 1,00 M3 E DA RETROESCAVADEIRA MINIMA DE 0,26 M3, PROFUNDIDADE DE ESCAVACAO MAXIMA DE 4,37 M | UN | 7.6e-06 | 471646.31 | 3.58
Total |  |  |  | 3.58
Preço de Custo |  |  |  | 3.58
Composição: 89225
Serviço: BETONEIRA CAPACIDADE NOMINAL DE 600 L, CAPACIDADE DE MISTURA 360 L, MOTOR ELÉTRICO TRIFÁSICO POTÊNCIA DE 4 CV, SEM CARREGADOR - CHP DIURNO. AF_11/2014
Unid: CHP
Materiais | Unid | Qtde | Custo Unitário | Custo Total
89221 - BETONEIRA CAPACIDADE NOMINAL DE 600 L, CAPACIDADE DE MISTURA 360 L, MOTOR ELÉTRICO TRIFÁSICO POTÊNCIA DE 4 CV, SEM CARREGADOR - DEPRECIAÇÃO. AF_11/2014 | H | 1 | 1.53 | 1.53
89222 - BETONEIRA CAPACIDADE NOMINAL DE 600 L, CAPACIDADE DE MISTURA 360 L, MOTOR ELÉTRICO TRIFÁSICO POTÊNCIA DE 4 CV, SEM CARREGADOR - JUROS. AF_11/2014 | H | 1 | 0.18 | 0.18
89223 - BETONEIRA CAPACIDADE NOMINAL DE 600 L, CAPACIDADE DE MISTURA 360 L, MOTOR ELÉTRICO TRIFÁSICO POTÊNCIA DE 4 CV, SEM CARREGADOR - MANUTENÇÃO. AF_11/2014 | H | 1 | 1.68 | 1.68
89224 - BETONEIRA CAPACIDADE NOMINAL DE 600 L, CAPACIDADE DE MISTURA 360 L, MOTOR ELÉTRICO TRIFÁSICO POTÊNCIA DE 4 CV, SEM CARREGADOR - MATERIAIS NA OPERAÇÃO. AF_11/2014 | H | 1 | 2.45 | 2.45
Total |  |  |  | 5.84
Preço de Custo |  |  |  | 5.84
Composição: 89226
Serviço: BETONEIRA CAPACIDADE NOMINAL DE 600 L, CAPACIDADE DE MISTURA 360 L, MOTOR ELÉTRICO TRIFÁSICO POTÊNCIA DE 4 CV, SEM CARREGADOR - CHI DIURNO. AF_11/2014
Unid: CHI
Materiais | Unid | Qtde | Custo Unitário | Custo Total
89221 - BETONEIRA CAPACIDADE NOMINAL DE 600 L, CAPACIDADE DE MISTURA 360 L, MOTOR ELÉTRICO TRIFÁSICO POTÊNCIA DE 4 CV, SEM CARREGADOR - DEPRECIAÇÃO. AF_11/2014 | H | 1 | 1.53 | 1.53
89222 - BETONEIRA CAPACIDADE NOMINAL DE 600 L, CAPACIDADE DE MISTURA 360 L, MOTOR ELÉTRICO TRIFÁSICO POTÊNCIA DE 4 CV, SEM CARREGADOR - JUROS. AF_11/2014 | H | 1 | 0.18 | 0.18
Total |  |  |  | 1.71
Preço de Custo |  |  |  | 1.71
Composição: 89259
Serviço: GUINDAUTO HIDRÁULICO, CAPACIDADE MÁXIMA DE CARGA 6200 KG, MOMENTO MÁXIMO DE CARGA 11,7 TM, ALCANCE MÁXIMO HORIZONTAL 9,70 M, INCLUSIVE CAMINHÃO TOCO PBT 16.000 KG, POTÊNCIA DE 189 CV - DEPRECIAÇÃO. AF_06/2014
Unid: H
Equipamentos | Unid | Qtde | Custo Unitário | Custo Total
03363 - GUINDAUTO HIDRAULICO, CAPACIDADE MAXIMA DE CARGA 6200 KG, MOMENTO MAXIMO DE CARGA 11,7 TM , ALCANCE MAXIMO HORIZONTAL 9,70 M, PARA MONTAGEM SOBRE CHASSI DE CAMINHAO PBT MINIMO 13000 KG (INCLUI MONTAGEM, NAO INCLUI CAMINHAO) | UN | 5.51e-05 | 139625 | 7.69
37752 - CAMINHAO TOCO, PESO BRUTO TOTAL 16000 KG, CARGA UTIL MAXIMA 11130 KG, DISTANCIA ENTRE EIXOS 5,36 M, POTENCIA 185 CV (INCLUI CABINE E CHASSI, NAO INCLUI CARROCERIA) | UN | 3.43e-05 | 578918.9 | 19.85
Total |  |  |  | 27.54
Preço de Custo |  |  |  | 27.54
Composição: 89260
Serviço: GUINDAUTO HIDRÁULICO, CAPACIDADE MÁXIMA DE CARGA 6200 KG, MOMENTO MÁXIMO DE CARGA 11,7 TM, ALCANCE MÁXIMO HORIZONTAL 9,70 M, INCLUSIVE CAMINHÃO TOCO PBT 16.000 KG, POTÊNCIA DE 189 CV - JUROS. AF_06/2014
Unid: H
Equipamentos | Unid | Qtde | Custo Unitário | Custo Total
03363 - GUINDAUTO HIDRAULICO, CAPACIDADE MAXIMA DE CARGA 6200 KG, MOMENTO MAXIMO DE CARGA 11,7 TM , ALCANCE MAXIMO HORIZONTAL 9,70 M, PARA MONTAGEM SOBRE CHASSI DE CAMINHAO PBT MINIMO 13000 KG (INCLUI MONTAGEM, NAO INCLUI CAMINHAO) | UN | 7.3e-06 | 139625 | 1.01
37752 - CAMINHAO TOCO, PESO BRUTO TOTAL 16000 KG, CARGA UTIL MAXIMA 11130 KG, DISTANCIA ENTRE EIXOS 5,36 M, POTENCIA 185 CV (INCLUI CABINE E CHASSI, NAO INCLUI CARROCERIA) | UN | 7.2e-06 | 578918.9 | 4.16
Total |  |  |  | 5.17
Preço de Custo |  |  |  | 5.17
Composição: 89262
Serviço: GUINDAUTO HIDRÁULICO, CAPACIDADE MÁXIMA DE CARGA 6200 KG, MOMENTO MÁXIMO DE CARGA 11,7 TM, ALCANCE MÁXIMO HORIZONTAL 9,70 M, INCLUSIVE CAMINHÃO TOCO PBT 16.000 KG, POTÊNCIA DE 189 CV - MANUTENÇÃO. AF_06/2014
Unid: H
Equipamentos | Unid | Qtde | Custo Unitário | Custo Total
03363 - GUINDAUTO HIDRAULICO, CAPACIDADE MAXIMA DE CARGA 6200 KG, MOMENTO MAXIMO DE CARGA 11,7 TM , ALCANCE MAXIMO HORIZONTAL 9,70 M, PARA MONTAGEM SOBRE CHASSI DE CAMINHAO PBT MINIMO 13000 KG (INCLUI MONTAGEM, NAO INCLUI CAMINHAO) | UN | 6.89e-05 | 139625 | 9.62
37752 - CAMINHAO TOCO, PESO BRUTO TOTAL 16000 KG, CARGA UTIL MAXIMA 11130 KG, DISTANCIA ENTRE EIXOS 5,36 M, POTENCIA 185 CV (INCLUI CABINE E CHASSI, NAO INCLUI CARROCERIA) | UN | 6.43e-05 | 578918.9 | 37.22
Total |  |  |  | 46.84
Preço de Custo |  |  |  | 46.84
Composição: 90582
Serviço: VIBRADOR DE IMERSÃO, DIÂMETRO DE PONTEIRA 45MM, MOTOR ELÉTRICO TRIFÁSICO POTÊNCIA DE 2 CV - DEPRECIAÇÃO. AF_06/2015
Unid: H
Equipamentos | Unid | Qtde | Custo Unitário | Custo Total
13896 - VIBRADOR DE IMERSAO, DIAMETRO DA PONTEIRA DE *45* MM, COM MOTOR ELETRICO TRIFASICO DE 2 HP (2 CV) | UN | 0.000128 | 3561.43 | 0.45
Total |  |  |  | 0.45
Preço de Custo |  |  |  | 0.45
Composição: 90583
Serviço: VIBRADOR DE IMERSÃO, DIÂMETRO DE PONTEIRA 45MM, MOTOR ELÉTRICO TRIFÁSICO POTÊNCIA DE 2 CV - JUROS. AF_06/2015
Unid: H
Equipamentos | Unid | Qtde | Custo Unitário | Custo Total
13896 - VIBRADOR DE IMERSAO, DIAMETRO DA PONTEIRA DE *45* MM, COM MOTOR ELETRICO TRIFASICO DE 2 HP (2 CV) | UN | 1.51e-05 | 3561.43 | 0.05
Total |  |  |  | 0.05
Preço de Custo |  |  |  | 0.05
Composição: 90584
Serviço: VIBRADOR DE IMERSÃO, DIÂMETRO DE PONTEIRA 45MM, MOTOR ELÉTRICO TRIFÁSICO POTÊNCIA DE 2 CV - MANUTENÇÃO. AF_06/2015
Unid: H
Equipamentos | Unid | Qtde | Custo Unitário | Custo Total
13896 - VIBRADOR DE IMERSAO, DIAMETRO DA PONTEIRA DE *45* MM, COM MOTOR ELETRICO TRIFASICO DE 2 HP (2 CV) | UN | 0.0001 | 3561.43 | 0.35
Total |  |  |  | 0.35
Preço de Custo |  |  |  | 0.35
Composição: 90585
Serviço: VIBRADOR DE IMERSÃO, DIÂMETRO DE PONTEIRA 45MM, MOTOR ELÉTRICO TRIFÁSICO POTÊNCIA DE 2 CV - MATERIAIS NA OPERAÇÃO. AF_06/2015
Unid: H
Materiais | Unid | Qtde | Custo Unitário | Custo Total
02705 - ENERGIA ELETRICA ATE 2000 KWH INDUSTRIAL, SEM DEMANDA | KW/H | 0.52 | 0.98 | 0.5
Total |  |  |  | 0.5
Preço de Custo |  |  |  | 0.5
Composição: 91402
Serviço: CAMINHÃO BASCULANTE 6 M3 TOCO, PESO BRUTO TOTAL 16.000 KG, CARGA ÚTIL MÁXIMA 11.130 KG, DISTÂNCIA ENTRE EIXOS 5,36 M, POTÊNCIA 185 CV, INCLUSIVE CAÇAMBA METÁLICA - IMPOSTOS E SEGUROS. AF_06/2014
Unid: H
Equipamentos | Unid | Qtde | Custo Unitário | Custo Total
37733 - CACAMBA METALICA BASCULANTE COM CAPACIDADE DE 6 M3 (INCLUI MONTAGEM, NAO INCLUI CAMINHAO) | UN | 5.9e-06 | 56567.13 | 0.33
37752 - CAMINHAO TOCO, PESO BRUTO TOTAL 16000 KG, CARGA UTIL MAXIMA 11130 KG, DISTANCIA ENTRE EIXOS 5,36 M, POTENCIA 185 CV (INCLUI CABINE E CHASSI, NAO INCLUI CARROCERIA) | UN | 5.7e-06 | 578918.9 | 3.29
Total |  |  |  | 3.62
Preço de Custo |  |  |  | 3.62
Composição: 91466
Serviço: GUINDAUTO HIDRÁULICO, CAPACIDADE MÁXIMA DE CARGA 6200 KG, MOMENTO MÁXIMO DE CARGA 11,7 TM, ALCANCE MÁXIMO HORIZONTAL 9,70 M, INCLUSIVE CAMINHÃO TOCO PBT 16.000 KG, POTÊNCIA DE 189 CV - IMPOSTOS E SEGUROS. AF_08/2015
Unid: H
Equipamentos | Unid | Qtde | Custo Unitário | Custo Total
03363 - GUINDAUTO HIDRAULICO, CAPACIDADE MAXIMA DE CARGA 6200 KG, MOMENTO MAXIMO DE CARGA 11,7 TM , ALCANCE MAXIMO HORIZONTAL 9,70 M, PARA MONTAGEM SOBRE CHASSI DE CAMINHAO PBT MINIMO 13000 KG (INCLUI MONTAGEM, NAO INCLUI CAMINHAO) | UN | 5.8e-06 | 139625 | 0.8
37752 - CAMINHAO TOCO, PESO BRUTO TOTAL 16000 KG, CARGA UTIL MAXIMA 11130 KG, DISTANCIA ENTRE EIXOS 5,36 M, POTENCIA 185 CV (INCLUI CABINE E CHASSI, NAO INCLUI CARROCERIA) | UN | 5.7e-06 | 578918.9 | 3.29
Total |  |  |  | 4.09
Preço de Custo |  |  |  | 4.09
Composição: 91467
Serviço: GUINDAUTO HIDRÁULICO, CAPACIDADE MÁXIMA DE CARGA 6200 KG, MOMENTO MÁXIMO DE CARGA 11,7 TM, ALCANCE MÁXIMO HORIZONTAL 9,70 M, INCLUSIVE CAMINHÃO TOCO PBT 16.000 KG, POTÊNCIA DE 189 CV - MATERIAIS NA OPERAÇÃO. AF_08/2015
Unid: H
Materiais | Unid | Qtde | Custo Unitário | Custo Total
04221 - OLEO DIESEL COMBUSTIVEL COMUM | L | 26.43 | 6.17 | 163.07
Total |  |  |  | 163.07
Preço de Custo |  |  |  | 163.07
Composição: 91529
Serviço: COMPACTADOR DE SOLOS DE PERCUSSÃO (SOQUETE) COM MOTOR A GASOLINA 4 TEMPOS, POTÊNCIA 4 CV - DEPRECIAÇÃO. AF_08/2015
Unid: H
Equipamentos | Unid | Qtde | Custo Unitário | Custo Total
13458 - COMPACTADOR DE SOLOS DE PERCURSAO (SOQUETE) COM MOTOR A GASOLINA 4 TEMPOS DE 4 HP (4 CV) | UN | 5.33e-05 | 14002.04 | 0.74
Total |  |  |  | 0.74
Preço de Custo |  |  |  | 0.74
Composição: 91530
Serviço: COMPACTADOR DE SOLOS DE PERCUSSÃO (SOQUETE) COM MOTOR A GASOLINA 4 TEMPOS, POTÊNCIA 4 CV - JUROS. AF_08/2015
Unid: H
Equipamentos | Unid | Qtde | Custo Unitário | Custo Total
13458 - COMPACTADOR DE SOLOS DE PERCURSAO (SOQUETE) COM MOTOR A GASOLINA 4 TEMPOS DE 4 HP (4 CV) | UN | 7.4e-06 | 14002.04 | 0.1
Total |  |  |  | 0.1
Preço de Custo |  |  |  | 0.1
Composição: 91531
Serviço: COMPACTADOR DE SOLOS DE PERCUSSÃO (SOQUETE) COM MOTOR A GASOLINA 4 TEMPOS, POTÊNCIA 4 CV - MANUTENÇÃO. AF_08/2015
Unid: H
Equipamentos | Unid | Qtde | Custo Unitário | Custo Total
13458 - COMPACTADOR DE SOLOS DE PERCURSAO (SOQUETE) COM MOTOR A GASOLINA 4 TEMPOS DE 4 HP (4 CV) | UN | 6.67e-05 | 14002.04 | 0.93
Total |  |  |  | 0.93
Preço de Custo |  |  |  | 0.93
Composição: 91532
Serviço: COMPACTADOR DE SOLOS DE PERCUSSÃO (SOQUETE) COM MOTOR A GASOLINA 4 TEMPOS, POTÊNCIA 4 CV - MATERIAIS NA OPERAÇÃO. AF_08/2015
Unid: H
Materiais | Unid | Qtde | Custo Unitário | Custo Total
04222 - GASOLINA COMUM | L | 1.03 | 5.58 | 5.74
Total |  |  |  | 5.74
Preço de Custo |  |  |  | 5.74
Composição: 91688
Serviço: SERRA CIRCULAR DE BANCADA COM MOTOR ELÉTRICO POTÊNCIA DE 5HP, COM COIFA PARA DISCO 10" - DEPRECIAÇÃO. AF_08/2015
Unid: H
Equipamentos | Unid | Qtde | Custo Unitário | Custo Total
14618 - SERRA CIRCULAR DE BANCADA COM MOTOR ELETRICO, POTENCIA DE *1600* W, PARA DISCO DE DIAMETRO DE 10" (250 MM) | UN | 7.2e-05 | 1240.64 | 0.08
Total |  |  |  | 0.08
Preço de Custo |  |  |  | 0.08
Composição: 91689
Serviço: SERRA CIRCULAR DE BANCADA COM MOTOR ELÉTRICO POTÊNCIA DE 5HP, COM COIFA PARA DISCO 10" - JUROS. AF_08/2015
Unid: H
Equipamentos | Unid | Qtde | Custo Unitário | Custo Total
14618 - SERRA CIRCULAR DE BANCADA COM MOTOR ELETRICO, POTENCIA DE *1600* W, PARA DISCO DE DIAMETRO DE 10" (250 MM) | UN | 7.5e-06 | 1240.64 | 0
Total |  |  |  | 0
Preço de Custo |  |  |  | 0
Composição: 91690
Serviço: SERRA CIRCULAR DE BANCADA COM MOTOR ELÉTRICO POTÊNCIA DE 5HP, COM COIFA PARA DISCO 10" - MANUTENÇÃO. AF_08/2015
Unid: H
Equipamentos | Unid | Qtde | Custo Unitário | Custo Total
14618 - SERRA CIRCULAR DE BANCADA COM MOTOR ELETRICO, POTENCIA DE *1600* W, PARA DISCO DE DIAMETRO DE 10" (250 MM) | UN | 5e-05 | 1240.64 | 0.06
Total |  |  |  | 0.06
Preço de Custo |  |  |  | 0.06
Composição: 91691
Serviço: SERRA CIRCULAR DE BANCADA COM MOTOR ELÉTRICO POTÊNCIA DE 5HP, COM COIFA PARA DISCO 10" - MATERIAIS NA OPERAÇÃO. AF_08/2015
Unid: H
Materiais | Unid | Qtde | Custo Unitário | Custo Total
02705 - ENERGIA ELETRICA ATE 2000 KWH INDUSTRIAL, SEM DEMANDA | KW/H | 1.36 | 0.98 | 1.33
Total |  |  |  | 1.33
Preço de Custo |  |  |  | 1.33
Composição: 93277
Serviço: GUINCHO ELÉTRICO DE COLUNA, CAPACIDADE 400 KG, COM MOTO FREIO, MOTOR TRIFÁSICO DE 1,25 CV - DEPRECIAÇÃO. AF_03/2016
Unid: H
Equipamentos | Unid | Qtde | Custo Unitário | Custo Total
36487 - GUINCHO ELETRICO DE COLUNA, CAPACIDADE 400 KG, COM MOTO FREIO, MOTOR TRIFASICO DE 1,25 CV | UN | 6.4e-05 | 4797.4 | 0.3
Total |  |  |  | 0.3
Preço de Custo |  |  |  | 0.3
Composição: 93278
Serviço: GUINCHO ELÉTRICO DE COLUNA, CAPACIDADE 400 KG, COM MOTO FREIO, MOTOR TRIFÁSICO DE 1,25 CV - JUROS. AF_03/2016
Unid: H
Equipamentos | Unid | Qtde | Custo Unitário | Custo Total
36487 - GUINCHO ELETRICO DE COLUNA, CAPACIDADE 400 KG, COM MOTO FREIO, MOTOR TRIFASICO DE 1,25 CV | UN | 7.6e-06 | 4797.4 | 0.03
Total |  |  |  | 0.03
Preço de Custo |  |  |  | 0.03
Composição: 93279
Serviço: GUINCHO ELÉTRICO DE COLUNA, CAPACIDADE 400 KG, COM MOTO FREIO, MOTOR TRIFÁSICO DE 1,25 CV - MANUTENÇÃO. AF_03/2016
Unid: H
Equipamentos | Unid | Qtde | Custo Unitário | Custo Total
36487 - GUINCHO ELETRICO DE COLUNA, CAPACIDADE 400 KG, COM MOTO FREIO, MOTOR TRIFASICO DE 1,25 CV | UN | 6e-05 | 4797.4 | 0.28
Total |  |  |  | 0.28
Preço de Custo |  |  |  | 0.28
Composição: 93280
Serviço: GUINCHO ELÉTRICO DE COLUNA, CAPACIDADE 400 KG, COM MOTO FREIO, MOTOR TRIFÁSICO DE 1,25 CV - MATERIAIS NA OPERAÇÃO. AF_03/2016
Unid: H
Materiais | Unid | Qtde | Custo Unitário | Custo Total
02705 - ENERGIA ELETRICA ATE 2000 KWH INDUSTRIAL, SEM DEMANDA | KW/H | 0.78 | 0.98 | 0.76
Total |  |  |  | 0.76
Preço de Custo |  |  |  | 0.76
Composição: 93283
Serviço: GUINDASTE HIDRÁULICO AUTOPROPELIDO, COM LANÇA TELESCÓPICA 40 M, CAPACIDADE MÁXIMA 60 T, POTÊNCIA 260 KW - DEPRECIAÇÃO. AF_03/2016
Unid: H
Equipamentos | Unid | Qtde | Custo Unitário | Custo Total
44474 - GUINDASTE HIDRAULICO AUTOPROPELIDO, COM LANCA TELESCOPICA 40 M, CAPACIDADE MAXIMA 60 T, POTENCIA 260 KW, TRACAO 6 X 6 | UN | 4e-05 | 2419548.54 | 96.78
Total |  |  |  | 96.78
Preço de Custo |  |  |  | 96.78
Composição: 93284
Serviço: GUINDASTE HIDRÁULICO AUTOPROPELIDO, COM LANÇA TELESCÓPICA 40 M, CAPACIDADE MÁXIMA 60 T, POTÊNCIA 260 KW - JUROS. AF_03/2016
Unid: H
Equipamentos | Unid | Qtde | Custo Unitário | Custo Total
44474 - GUINDASTE HIDRAULICO AUTOPROPELIDO, COM LANCA TELESCOPICA 40 M, CAPACIDADE MAXIMA 60 T, POTENCIA 260 KW, TRACAO 6 X 6 | UN | 7.2e-06 | 2419548.54 | 17.42
Total |  |  |  | 17.42
Preço de Custo |  |  |  | 17.42
Composição: 93285
Serviço: GUINDASTE HIDRÁULICO AUTOPROPELIDO, COM LANÇA TELESCÓPICA 40 M, CAPACIDADE MÁXIMA 60 T, POTÊNCIA 260 KW - MANUTENÇÃO. AF_03/2016
Unid: H
Equipamentos | Unid | Qtde | Custo Unitário | Custo Total
44474 - GUINDASTE HIDRAULICO AUTOPROPELIDO, COM LANCA TELESCOPICA 40 M, CAPACIDADE MAXIMA 60 T, POTENCIA 260 KW, TRACAO 6 X 6 | UN | 6.43e-05 | 2419548.54 | 155.57
Total |  |  |  | 155.57
Preço de Custo |  |  |  | 155.57
Composição: 93286
Serviço: GUINDASTE HIDRÁULICO AUTOPROPELIDO, COM LANÇA TELESCÓPICA 40 M, CAPACIDADE MÁXIMA 60 T, POTÊNCIA 260 KW - MATERIAIS NA OPERAÇÃO. AF_03/2016
Unid: H
Materiais | Unid | Qtde | Custo Unitário | Custo Total
02705 - ENERGIA ELETRICA ATE 2000 KWH INDUSTRIAL, SEM DEMANDA | KW/H | 13 | 0.98 | 12.74
Total |  |  |  | 12.74
Preço de Custo |  |  |  | 12.74
Composição: 93296
Serviço: GUINDASTE HIDRÁULICO AUTOPROPELIDO, COM LANÇA TELESCÓPICA 40 M, CAPACIDADE MÁXIMA 60 T, POTÊNCIA 260 KW - IMPOSTOS E SEGUROS. AF_03/2016
Unid: H
Equipamentos | Unid | Qtde | Custo Unitário | Custo Total
44474 - GUINDASTE HIDRAULICO AUTOPROPELIDO, COM LANCA TELESCOPICA 40 M, CAPACIDADE MAXIMA 60 T, POTENCIA 260 KW, TRACAO 6 X 6 | UN | 5.7e-06 | 2419548.54 | 13.79
Total |  |  |  | 13.79
Preço de Custo |  |  |  | 13.79
Composição: 95346
Serviço: CURSO DE CAPACITAÇÃO PARA MOTORISTA DE BASCULANTE (ENCARGOS COMPLEMENTARES) - HORISTA
Unid: H
Mão de Obra | Unid | Qtde | Custo Unitário | Custo Total
20020 - MOTORISTA DE CAMINHAO-BASCULANTE | H | 0.0041 | 22.84 | 0.09
Total |  |  |  | 0.09
Preço de Custo |  |  |  | 0.09
Composição: 95351
Serviço: CURSO DE CAPACITAÇÃO PARA MOTORISTA OPERADOR DE MUNCK (ENCARGOS COMPLEMENTARES) - HORISTA
Unid: H
Mão de Obra | Unid | Qtde | Custo Unitário | Custo Total
04096 - MOTORISTA OPERADOR DE CAMINHAO COM MUNCK | H | 0.0133 | 19.06 | 0.25
Total |  |  |  | 0.25
Preço de Custo |  |  |  | 0.25
Composição: 95357
Serviço: CURSO DE CAPACITAÇÃO PARA OPERADOR DE ESCAVADEIRA (ENCARGOS COMPLEMENTARES) - HORISTA
Unid: H
Mão de Obra | Unid | Qtde | Custo Unitário | Custo Total
04234 - OPERADOR DE ESCAVADEIRA | H | 0.0094 | 29.45 | 0.27
Total |  |  |  | 0.27
Preço de Custo |  |  |  | 0.27
Composição: 95358
Serviço: CURSO DE CAPACITAÇÃO PARA OPERADOR DE GUINCHO (ENCARGOS COMPLEMENTARES) - HORISTA
Unid: H
Mão de Obra | Unid | Qtde | Custo Unitário | Custo Total
04253 - OPERADOR DE GUINCHO OU GUINCHEIRO | H | 0.0133 | 17.69 | 0.23
Total |  |  |  | 0.23
Preço de Custo |  |  |  | 0.23
Composição: 95359
Serviço: CURSO DE CAPACITAÇÃO PARA OPERADOR DE GUINDASTE (ENCARGOS COMPLEMENTARES) - HORISTA
Unid: H
Mão de Obra | Unid | Qtde | Custo Unitário | Custo Total
04254 - OPERADOR DE GUINDASTE | H | 0.0133 | 25.83 | 0.34
Total |  |  |  | 0.34
Preço de Custo |  |  |  | 0.34
Composição: 95360
Serviço: CURSO DE CAPACITAÇÃO PARA OPERADOR DE MÁQUINAS E EQUIPAMENTOS (ENCARGOS COMPLEMENTARES) - HORISTA
Unid: H
Mão de Obra | Unid | Qtde | Custo Unitário | Custo Total
04230 - OPERADOR DE MAQUINAS E TRATORES DIVERSOS (TERRAPLANAGEM) | H | 0.0094 | 29.98 | 0.28
Total |  |  |  | 0.28
Preço de Custo |  |  |  | 0.28
Composição: 95389
Serviço: CURSO DE CAPACITAÇÃO PARA OPERADOR DE BETONEIRA ESTACIONÁRIA/MISTURADOR (ENCARGOS COMPLEMENTARES) - HORISTA
Unid: H
Mão de Obra | Unid | Qtde | Custo Unitário | Custo Total
37666 - OPERADOR DE BETONEIRA ESTACIONARIA / MISTURADOR | H | 0.0067 | 21.07 | 0.14
Total |  |  |  | 0.14
Preço de Custo |  |  |  | 0.14
Composição: 88387
Serviço: MISTURADOR DE ARGAMASSA, EIXO HORIZONTAL, CAPACIDADE DE MISTURA 300 KG, MOTOR ELÉTRICO POTÊNCIA 5 CV - DEPRECIAÇÃO. AF_06/2014
Unid: H
Materiais | Unid | Qtde | Custo Unitário | Custo Total
37544 - MISTURADOR DE ARGAMASSA, EIXO HORIZONTAL, CAPACIDADE DE MISTURA 300 KG, MOTOR ELETRICO TRIFASICO 220/380 V, POTENCIA 5 CV | UN | 6.4e-05 | 15643.77 | 1
Total |  |  |  | 1
Preço de Custo |  |  |  | 1
Composição: 88389
Serviço: MISTURADOR DE ARGAMASSA, EIXO HORIZONTAL, CAPACIDADE DE MISTURA 300 KG, MOTOR ELÉTRICO POTÊNCIA 5 CV - JUROS. AF_06/2014
Unid: H
Materiais | Unid | Qtde | Custo Unitário | Custo Total
37544 - MISTURADOR DE ARGAMASSA, EIXO HORIZONTAL, CAPACIDADE DE MISTURA 300 KG, MOTOR ELETRICO TRIFASICO 220/380 V, POTENCIA 5 CV | UN | 7.6e-06 | 15643.77 | 0.11
Total |  |  |  | 0.11
Preço de Custo |  |  |  | 0.11
Composição: 88390
Serviço: MISTURADOR DE ARGAMASSA, EIXO HORIZONTAL, CAPACIDADE DE MISTURA 300 KG, MOTOR ELÉTRICO POTÊNCIA 5 CV - MANUTENÇÃO. AF_06/2014
Unid: H
Materiais | Unid | Qtde | Custo Unitário | Custo Total
37544 - MISTURADOR DE ARGAMASSA, EIXO HORIZONTAL, CAPACIDADE DE MISTURA 300 KG, MOTOR ELETRICO TRIFASICO 220/380 V, POTENCIA 5 CV | UN | 7e-05 | 15643.77 | 1.09
Total |  |  |  | 1.09
Preço de Custo |  |  |  | 1.09
Composição: 88391
Serviço: MISTURADOR DE ARGAMASSA, EIXO HORIZONTAL, CAPACIDADE DE MISTURA 300 KG, MOTOR ELÉTRICO POTÊNCIA 5 CV - MATERIAIS NA OPERAÇÃO. AF_06/2014
Unid: H
Materiais | Unid | Qtde | Custo Unitário | Custo Total
02705 - ENERGIA ELETRICA ATE 2000 KWH INDUSTRIAL, SEM DEMANDA | KW/H | 3.13 | 0.98 | 3.06
Total |  |  |  | 3.06
Preço de Custo |  |  |  | 3.06
Composição: 88826
Serviço: BETONEIRA CAPACIDADE NOMINAL DE 400 L, CAPACIDADE DE MISTURA 280 L, MOTOR ELÉTRICO TRIFÁSICO POTÊNCIA DE 2 CV, SEM CARREGADOR - DEPRECIAÇÃO. AF_10/2014
Unid: H
Equipamentos | Unid | Qtde | Custo Unitário | Custo Total
10535 - BETONEIRA CAPACIDADE NOMINAL 400 L, CAPACIDADE DE MISTURA 280 L, MOTOR ELETRICO TRIFASICO 220/380 V POTENCIA 2 CV, SEM CARREGADOR | UN | 6.4e-05 | 5902.23 | 0.37
Total |  |  |  | 0.37
Preço de Custo |  |  |  | 0.37
Composição: 88827
Serviço: BETONEIRA CAPACIDADE NOMINAL DE 400 L, CAPACIDADE DE MISTURA 280 L, MOTOR ELÉTRICO TRIFÁSICO POTÊNCIA DE 2 CV, SEM CARREGADOR - JUROS. AF_10/2014
Unid: H
Equipamentos | Unid | Qtde | Custo Unitário | Custo Total
10535 - BETONEIRA CAPACIDADE NOMINAL 400 L, CAPACIDADE DE MISTURA 280 L, MOTOR ELETRICO TRIFASICO 220/380 V POTENCIA 2 CV, SEM CARREGADOR | UN | 7.6e-06 | 5902.23 | 0.04
Total |  |  |  | 0.04
Preço de Custo |  |  |  | 0.04
Composição: 88828
Serviço: BETONEIRA CAPACIDADE NOMINAL DE 400 L, CAPACIDADE DE MISTURA 280 L, MOTOR ELÉTRICO TRIFÁSICO POTÊNCIA DE 2 CV, SEM CARREGADOR - MANUTENÇÃO. AF_10/2014
Unid: H
Equipamentos | Unid | Qtde | Custo Unitário | Custo Total
10535 - BETONEIRA CAPACIDADE NOMINAL 400 L, CAPACIDADE DE MISTURA 280 L, MOTOR ELETRICO TRIFASICO 220/380 V POTENCIA 2 CV, SEM CARREGADOR | UN | 7e-05 | 5902.23 | 0.41
Total |  |  |  | 0.41
Preço de Custo |  |  |  | 0.41
Composição: 88829
Serviço: BETONEIRA CAPACIDADE NOMINAL DE 400 L, CAPACIDADE DE MISTURA 280 L, MOTOR ELÉTRICO TRIFÁSICO POTÊNCIA DE 2 CV, SEM CARREGADOR - MATERIAIS NA OPERAÇÃO. AF_10/2014
Unid: H
Materiais | Unid | Qtde | Custo Unitário | Custo Total
02705 - ENERGIA ELETRICA ATE 2000 KWH INDUSTRIAL, SEM DEMANDA | KW/H | 1.25 | 0.98 | 1.22
Total |  |  |  | 1.22
Preço de Custo |  |  |  | 1.22
Composição: 89221
Serviço: BETONEIRA CAPACIDADE NOMINAL DE 600 L, CAPACIDADE DE MISTURA 360 L, MOTOR ELÉTRICO TRIFÁSICO POTÊNCIA DE 4 CV, SEM CARREGADOR - DEPRECIAÇÃO. AF_11/2014
Unid: H
Equipamentos | Unid | Qtde | Custo Unitário | Custo Total
36397 - BETONEIRA, CAPACIDADE NOMINAL 600 L, CAPACIDADE DE MISTURA 360L, MOTOR ELETRICO TRIFASICO 220/380V, POTENCIA 4CV, EXCLUSO CARREGADOR | UN | 6.4e-05 | 24009.07 | 1.53
Total |  |  |  | 1.53
Preço de Custo |  |  |  | 1.53
Composição: 89222
Serviço: BETONEIRA CAPACIDADE NOMINAL DE 600 L, CAPACIDADE DE MISTURA 360 L, MOTOR ELÉTRICO TRIFÁSICO POTÊNCIA DE 4 CV, SEM CARREGADOR - JUROS. AF_11/2014
Unid: H
Equipamentos | Unid | Qtde | Custo Unitário | Custo Total
36397 - BETONEIRA, CAPACIDADE NOMINAL 600 L, CAPACIDADE DE MISTURA 360L, MOTOR ELETRICO TRIFASICO 220/380V, POTENCIA 4CV, EXCLUSO CARREGADOR | UN | 7.6e-06 | 24009.07 | 0.18
Total |  |  |  | 0.18
Preço de Custo |  |  |  | 0.18
Composição: 89223
Serviço: BETONEIRA CAPACIDADE NOMINAL DE 600 L, CAPACIDADE DE MISTURA 360 L, MOTOR ELÉTRICO TRIFÁSICO POTÊNCIA DE 4 CV, SEM CARREGADOR - MANUTENÇÃO. AF_11/2014
Unid: H
Equipamentos | Unid | Qtde | Custo Unitário | Custo Total
36397 - BETONEIRA, CAPACIDADE NOMINAL 600 L, CAPACIDADE DE MISTURA 360L, MOTOR ELETRICO TRIFASICO 220/380V, POTENCIA 4CV, EXCLUSO CARREGADOR | UN | 7e-05 | 24009.07 | 1.68
Total |  |  |  | 1.68
Preço de Custo |  |  |  | 1.68
Composição: 89224
Serviço: BETONEIRA CAPACIDADE NOMINAL DE 600 L, CAPACIDADE DE MISTURA 360 L, MOTOR ELÉTRICO TRIFÁSICO POTÊNCIA DE 4 CV, SEM CARREGADOR - MATERIAIS NA OPERAÇÃO. AF_11/2014
Unid: H
Materiais | Unid | Qtde | Custo Unitário | Custo Total
02705 - ENERGIA ELETRICA ATE 2000 KWH INDUSTRIAL, SEM DEMANDA | KW/H | 2.5 | 0.98 | 2.45
Total |  |  |  | 2.45
Preço de Custo |  |  |  | 2.45