## Orçamento Sintético
|  |  | Obra | Bancos |  | B.D.I. |  | Encargos Sociais
|  |  | 06-SENAC CEP MOYSÉS BENARROS ISRAEL 47,3 KW | SINAPI - 06/2024 - Amazonas SBC - 07/2024 - Amazonas SICRO3 - 04/2024 - Amazonas SICRO2 - - Amazonas |  | Padrão - 27,86% Equipamento - 15,0% Equipamento para Aquisição Permanente - 15,0% Mão de Obra - 27,86% |  | Não Desonerado: Horista: 113,08% Mensalista: 70,12%
Orçamento Sintético
Item | Código | Banco | Descrição | Und | Quant. | Valor Unit | Valor Unit com BDI | Total | Peso (%)
1 |  |  | ADMINISTRAÇÃO |  |  |  |  | 8474.24 | 6.441%
1.1 | 91677 | SINAPI | ENGENHEIRO ELETRICISTA COM ENCARGOS COMPLEMENTARES | H | 48 | 102.36 | 130.86 | 6281.28 | 4.774%
1.2 | 011730 | SBC | ENCARGOS COMPLEMENTARES ENCARREGADO GERAL | H | 176 | 9.77 | 12.46 | 2192.96 | 1.667%
2 |  |  | SERVIÇOS PRELIMINARES |  |  |  |  | 12555.66 | 9.542%
2.1 | 000141 | SBC | PROJETO ""AS BUIT"" DE INSTALACOES ELETRICAS | m² | 300 | 8.95 | 11.44 | 3432 | 2.608%
2.1 | 330 | Próprio | PROJETO ESTRUTURAL METALICO COM MEMORIA DE CALCULO | UND | 150 | 15.5 | 19.81 | 2971.5 | 2.258%
2.2 | PEGS | Próprio | PROJETO EVT E DE EXPECTATIVA DE GERACAO POR SOFTWARE ESPECIALIZADO | m² | 300 | 5 | 6.39 | 1917 | 1.457%
2.3 | 018505 | SBC | ALUGUEL MENSAL ANDAIME TUBULAR ATE ALTURA 6,0 METROS | UN | 4 | 254.19 | 324.9 | 1299.6 | 0.9877%
2.4 | 103689 | SINAPI | FORNECIMENTO E INSTALAÇÃO DE PLACA DE OBRA COM CHAPA GALVANIZADA E ESTRUTURA DE MADEIRA. AF_03/2022_PS | m² | 6 | 304.82 | 389.66 | 2337.96 | 1.777%
2.5 | 5914654 | SICRO3 | Carga, manobra e descarga de materiais diversos em caminhão carroceria de 9 t - carga e descarga manuais | t | 18 | 27.6 | 33.2 | 597.6 | 0.4542%
3 |  |  | EQUIPAMENTOS (BDI 15%) GERADOR SOLAR |  |  |  |  | 110547.03 | 84.02%
3.1 | P5002 | Próprio | FORNECIMENTO DE KIT GERADOR FOTOVOLTAICO DE 47,3 KWP COMPOSTO POR 2 INVERSORES DE 20KWP, 86 PAINEL SOLAR DE 550 WP, ESTRUTURA PARA SUPORTE DAS PLACAS FOTOVOLTAICAS, CONECTOR MC4 E CABO CC, 6,0MM²/ 1KV, QUADRO DE PROTEÇÃO DE DIJUNTORES E DPS - FORNECIMENTO E INSTALAÇÃO. | UND | 1 | 67007.09 | 77058.15 | 77058.15 | 58.57%
3.1.1 | PI2 | Próprio | - Instalação P1 | UND | 150 | 55 | 70.32 | 10548 | 8.017%
3.1.2 | PI3 | Próprio | - Adequação do Padrão ou Subestação | UND | 300 | 21 | 26.85 | 8055 | 6.122%
3.1.3 | PI4 | Próprio | - SPDA do Sistema Solar Fotovoltaico | m² | 150 | 25 | 31.96 | 4794 | 3.643%
3.1.4 | PI5 | Próprio | - Treinamento Geral Teórico do Sistema Solar Fotovoltaico | H | 2 | 350 | 447.51 | 895.02 | 0.6802%
3.1.5 | 2PI1 | Próprio | > Limpeza e Manutenção de Equipamentos | UND | 46 | 20 | 25.57 | 1176.22 | 0.8939%
3.1.6 | 2PI2 | Próprio | > Monitoramento | MESES | 12 | 120 | 153.43 | 1841.16 | 1.399%
3.1.7 | 2PI3 | Próprio | > Relatório de Geração e Alarmes | UND | 12 | 126 | 161.1 | 1933.2 | 1.469%
3.2 | 101562 | SINAPI | CABO DE COBRE FLEXÍVEL ISOLADO, 25 MM², 0,6/1,0 KV, PARA REDE AÉREA DE DISTRIBUIÇÃO DE ENERGIA ELÉTRICA DE BAIXA TENSÃO - FORNECIMENTO E INSTALAÇÃO. AF_07/2020 | M | 120 | 24.99 | 31.95 | 3834 | 2.914%
3.3 | 101946 | SINAPI | QUADRO DE MEDIÇÃO GERAL DE ENERGIA PARA 1 MEDIDOR DE SOBREPOR - FORNECIMENTO E INSTALAÇÃO. AF_10/2020 | UN | 1 | 210.16 | 268.58 | 268.58 | 0.2041%
3.4 | P01 | Próprio | Frete | UND | 15 | 7.5 | 9.58 | 143.7 | 0.1092%
[5 empty] | Total sem BDI |  | 109685.83
[5 empty] | Total do BDI |  | 21891.1
[5 empty] | Total Geral |  | 131576.93