## Orçamento Sintético
|  |  | Obra | Bancos |  | B.D.I. |  | Encargos Sociais
|  |  | 08-SENAC LILI BENCHIMOL 71,5 KW | SINAPI - 06/2024 - Amazonas SBC - 07/2024 - Amazonas SICRO3 - 04/2024 - Amazonas SICRO2 - - Amazonas |  | Padrão - 27,86% Equipamento - 15,0% Equipamento para Aquisição Permanente - 15,0% Mão de Obra - 27,86% |  | Não Desonerado: Horista: 113,08% Mensalista: 70,12%
Orçamento Sintético
Item | Código | Banco | Descrição | Und | Quant. | Valor Unit | Valor Unit com BDI | Total | Peso (%)
1 |  |  | ADMINISTRAÇÃO |  |  |  |  | 11614.88 | 6.487%
1.1 | 91677 | SINAPI | ENGENHEIRO ELETRICISTA COM ENCARGOS COMPLEMENTARES | H | 72 | 102.36 | 130.86 | 9421.92 | 5.262%
1.2 | 011730 | SBC | ENCARGOS COMPLEMENTARES ENCARREGADO GERAL | H | 176 | 9.77 | 12.46 | 2192.96 | 1.225%
2 |  |  | SERVIÇOS PRELIMINARES |  |  |  |  | 16715.91 | 9.336%
2.1 | 000141 | SBC | PROJETO ""AS BUIT"" DE INSTALACOES ELETRICAS | m² | 450 | 8.95 | 11.44 | 5148 | 2.875%
2.2 | 330 | Próprio | PROJETO ESTRUTURAL METALICO COM MEMORIA DE CALCULO | UND | 225 | 15.5 | 19.81 | 4457.25 | 2.489%
2.3 | PEGS | Próprio | PROJETO EVT E DE EXPECTATIVA DE GERACAO POR SOFTWARE ESPECIALIZADO | m² | 450 | 5 | 6.39 | 2875.5 | 1.606%
2.4 | 103689 | SINAPI | FORNECIMENTO E INSTALAÇÃO DE PLACA DE OBRA COM CHAPA GALVANIZADA E ESTRUTURA DE MADEIRA. AF_03/2022_PS | m² | 6 | 304.82 | 389.66 | 2337.96 | 1.306%
2.5 | 018505 | SBC | ALUGUEL MENSAL ANDAIME TUBULAR ATE ALTURA 6,0 METROS | UN | 4 | 254.19 | 324.9 | 1299.6 | 0.7258%
2.6 | 5914654 | SICRO3 | Carga, manobra e descarga de materiais diversos em caminhão carroceria de 9 t - carga e descarga manuais | t | 18 | 27.6 | 33.2 | 597.6 | 0.3338%
3 |  |  | EQUIPAMENTOS (BDI 15%) GERADOR SOLAR/ SUBESTAÇÃ0 |  |  |  |  | 150718.62 | 84.18%
3.1 | P5003 | Próprio | FORNECIMENTO DE KIT GERADOR FOTOVOLTAICO DE 71,5 KWP COMPOSTO POR 2 INVERSOR DE 30 KWP, 130 PAINEL SOLAR DE 550 WP, ESTRUTURA PARA SUPORTE DAS PLACAS FOTOVOLTAICAS, CONECTOR MC4 E CABO CC, 6,0MM²/ 1KV, QUADRO DE PROTEÇÃO DE DIJUNTORES E DPS - FORNECIMENTO E INSTALAÇÃO. | UND | 1 | 87363.01 | 100467.46 | 100467.46 | 56.11%
3.1.1 | PI2 | Próprio | - Instalação P1 | UND | 225 | 55 | 70.32 | 15822 | 8.837%
3.1.2 | PI3 | Próprio | - Adequação do Padrão ou Subestação | UND | 450 | 21 | 26.85 | 12082.5 | 6.748%
3.1.3 | PI4 | Próprio | - SPDA do Sistema Solar Fotovoltaico | m² | 225 | 25 | 31.96 | 7191 | 4.016%
3.1.4 | PI5 | Próprio | - Treinamento Geral Teórico do Sistema Solar Fotovoltaico | H | 2 | 350 | 447.51 | 895.02 | 0.4999%
3.1.5 | 2PI1 | Próprio | > Limpeza e Manutenção de Equipamentos | UND | 46 | 20 | 25.57 | 1176.22 | 0.6569%
3.1.6 | 2PI2 | Próprio | > Monitoramento | MESES | 12 | 120 | 153.43 | 1841.16 | 1.028%
3.1.7 | 2PI3 | Próprio | > Relatório de Geração e Alarmes | UND | 12 | 126 | 161.1 | 1933.2 | 1.08%
3.2 | 92988 | SINAPI | CABO DE COBRE FLEXÍVEL ISOLADO, 50 MM², ANTI-CHAMA 0,6/1,0 KV, PARA REDE ENTERRADA DE DISTRIBUIÇÃO DE ENERGIA ELÉTRICA - FORNECIMENTO E INSTALAÇÃO. AF_12/2021 | M | 120 | 56.25 | 71.91 | 8629.2 | 4.819%
3.3 | 101946 | SINAPI | QUADRO DE MEDIÇÃO GERAL DE ENERGIA PARA 1 MEDIDOR DE SOBREPOR - FORNECIMENTO E INSTALAÇÃO. AF_10/2020 | UN | 2 | 210.16 | 268.58 | 537.16 | 0.3%
3.4 | P01 | Próprio | Frete | UND | 15 | 7.5 | 9.58 | 143.7 | 0.08026%
[5 empty] | Total sem BDI |  | 148864.75
[5 empty] | Total do BDI |  | 30184.66
[5 empty] | Total Geral |  | 179049.41