## Orçamento Sintético
|  |  | Obra | Bancos |  | B.D.I. | B.D.I. Equip. | Encargos Sociais
|  |  | SENAC FATESE FACULDADE 25,3 KW | SINAPI - 07/2023 - Amazonas SBC - 08/2023 - Amazonas SICRO3 - 04/2023 - Amazonas SICRO2 - 11/2016 - Amazonas |  | 27.86% | 15% | Não Desonerado: Horista: 113,08% Mensalista: 70,12%
Orçamento Sintético
Item | Código | Banco | Descrição | Und | Quant. | Valor Unit | Valor Unit com BDI | Total
1 |  |  | ADMINISTRAÇÃO |  |  |  |  | 0
1.1 | 91677 | SINAPI | ENGENHEIRO ELETRICISTA COM ENCARGOS COMPLEMENTARES | H | 24
2 |  |  | SERVIÇOS PRELIMINARES
2.1 | 000141 | SBC | PROJETO ""AS BUILT"" DE INSTALAÇÕES ELÉTRICAS | m² | 160
2.2 | 5914654 | SICRO3 | Carga, manobra e descarga de materiais diversos em caminhão carroceria de 9 t - carga e descarga manuais | T | 9
4 |  |  | EQUIPAMENTOS (BDI 15%) GERADOR SOLAR
4.1 | 1 | Próprio | FORNECIMENTO DE KIT GERADOR FOTOVOLTAICO DE 25,3 KWP COMPOSTO POR 2 INVERSOR DE 10KWP E 15KW, 46 PAINEL SOLAR DE 550 WP, ESTRUTURA PARA SUPORTE DAS PLACAS FOTOVOLTAICAS, CONECTOR MC4 E CABO CC, 6,0MM²/ 1KV, QUADRO DE PROTEÇÃO DE DIJUNTORES E DPS - FORNECIMENTO E INSTALAÇÃO. | UND | 1
4.2 | 91935 | SINAPI | CABO DE COBRE FLEXÍVEL ISOLADO, 16 MM², ANTI-CHAMA 0,6/1,0 KV, PARA CIRCUITOS TERMINAIS - FORNECIMENTO E INSTALAÇÃO. AF_03/2023 | M | 80
4.3 | 101946 | SINAPI | QUADRO DE MEDIÇÃO GERAL DE ENERGIA PARA 1 MEDIDOR DE SOBREPOR - FORNECIMENTO E INSTALAÇÃO. AF_10/2020 | UN | 1
Total sem BDI
Total do BDI
Total do BDI Equip.
Total Geral com BDI