## Orçamento Sintético
|  |  | Obra | Bancos |  | B.D.I. | B.D.I. Equip. | Encargos Sociais
|  |  | SENAC FATESE ESTACIONAMENTO 205,7 KW | SINAPI - 07/2023 - Amazonas SBC - 08/2023 - Amazonas SICRO3 - 04/2023 - Amazonas SICRO2 - 11/2016 - Amazonas |  | 27.86% | 15% | Não Desonerado: Horista: 113,08% Mensalista: 70,12%
Orçamento Sintético
Item | Código | Banco | Descrição | Und | Quant. | Valor Unit | Valor Unit com BDI | Total
1 |  |  | ADMINISTRAÇÃO |  |  |  |  | 0
1.1 | 91677 | SINAPI | ENGENHEIRO ELETRICISTA COM ENCARGOS COMPLEMENTARES | H | 144
1.2 | 101373 | SINAPI | ENGENHEIRO CIVIL SENIOR COM ENCARGOS COMPLEMENTARES | H | 112
1.3 | 11730 | SBC | ENCARREGADO GERAL DE OBRAS COM ENCARGOS COMPLEMENTARES | H | 176
2 |  |  | SERVIÇOS PRELIMINARES
2.1 | 000141 | SBC | PROJETO ""AS BUILT"" DE INSTALAÇÕES ELÉTRICAS | m² | 1500
2.2 | 000038 | SBC | PROJETO ESTRUTURAL (COBERTURA DE ESTACIONAMENTO) | m² | 650
2.3 | 18501 | SBC | ALUGUEL MENSAL ANDAIME TUBULAR ATE ALTURA 12,0 METROS | MES | 2
2.4 | 103689 | SINAPI | FORNECIMENTO E INSTALAÇÃO DE PLACA DE OBRA COM CHAPA GALVANIZADA E ESTRUTURA DE MADEIRA. AF_03/2022_PS | m² | 6
2.5 | 5914654 | SICRO3 | Carga, manobra e descarga de materiais diversos em caminhão carroceria de 9 t - carga e descarga manuais | T | 9
3 |  |  | ESTRUTURA DO ESTACIONAMENTO
3.1 |  |  | FUNDAÇÕES
3.1.1 | 96619 | SINAPI | LASTRO DE CONCRETO MAGRO, APLICADO EM BLOCOS DE COROAMENTO OU SAPATAS, ESPESSURA DE 5 CM. AF_08/2017 | m² | 80
3.1.2 | 96545 | SINAPI | ARMAÇÃO DE BLOCO, VIGA BALDRAME OU SAPATA UTILIZANDO AÇO CA-50 DE 8 MM - MONTAGEM. AF_06/2017 | KG | 2400
3.1.3 | 96529 | SINAPI | FABRICAÇÃO, MONTAGEM E DESMONTAGEM DE FÔRMA PARA SAPATA, EM MADEIRA SERRADA, E=25 MM, 1 UTILIZAÇÃO. AF_06/2017 | m² | 170
3.1.4 | 94965 | SINAPI | CONCRETO FCK = 25MPA, TRAÇO 1:2,3:2,7 (EM MASSA SECA DE CIMENTO/ AREIA MÉDIA/ BRITA 1) - PREPARO MECÂNICO COM BETONEIRA 400 L. AF_05/2021 | m³ | 15
3.2 |  |  | ESTRUTURA METÁLICA, COBERTURA E ILUMINAÇÃO
3.2.1 | 104471 | SINAPI | FORNECIMENTO E MONTAGEM DE ESTRUTURA METÁLICA PARA COBERTURA DE GALPÕES COM ESTRUTURA DE APOIO EM TRELIÇA TIPO FINK. AF_11/2022 | KG | 9000
4 |  |  | EQUIPAMENTOS (BDI 15%) GERADOR SOLAR / SUBESTAÇÃO
4.1 | 1 | Próprio | FORNECIMENTO DE KIT GERADOR FOTOVOLTAICO DE 205,7 KWP COMPOSTO POR 3 INVERSOR DE 50 KWP E 1 INVERSOR DE 25 KWP, 374 PAINEL SOLAR DE 550 WP, ESTRUTURA PARA SUPORTE DAS PLACAS FOTOVOLTAICAS, CONECTOR MC4 E CABO CC, 6,0MM²/ 1KV, QUADRO DE PROTEÇÃO DE DIJUNTORES E DPS - FORNECIMENTO E INSTALAÇÃO. | UND | 1
4.2 | 92992 | SINAPI | CABO DE COBRE FLEXÍVEL ISOLADO, 95 MM², ANTI-CHAMA 0,6/1,0 KV, PARA REDE ENTERRADA DE DISTRIBUIÇÃO DE ENERGIA ELÉTRICA - FORNECIMENTO E INSTALAÇÃO. AF_12/2021 | M | 240
4.3 | 101946 | SINAPI | QUADRO DE MEDIÇÃO GERAL DE ENERGIA PARA 1 MEDIDOR DE SOBREPOR - FORNECIMENTO E INSTALAÇÃO. AF_10/2020 | UN | 3
4.4 | 102107 | SINAPI | TRANSFORMADOR DE DISTRIBUIÇÃO, 225 KVA, TRIFÁSICO, 60 HZ, CLASSE 15 KV, IMERSO EM ÓLEO MINERAL, INSTALAÇÃO EM POSTE (NÃO INCLUSO SUPORTE) - FORNECIMENTO E INSTALAÇÃO. AF_12/2020 | UN | 1
4.5 | 517 | SINAPI | ELETRODUTO GALVANIZADO NBR 5597 80mm 3" (7,676kg/m) | M | 18
4.6 | 3579 | SINAPI | FIO SUPERASTIC FLEX 450/750V 6mm2 CORES DIVERSAS | M | 20
4.7 | 4030 | SINAPI | MEDIDOR ENERGIA TRIFASICO 2402V 15A COM NEUTRO ELETRONICO DIGITAL ELO | UN | 1
4.8 | 101900 | SINAPI | DISJUNTOR BAIXA TENSÃO TRIPOLAR A SECO 800A/600V - FORNECIMENTO E INSTALAÇÃO. AF_10/2020 | UN | 2
4.9 | 4994 | SINAPI | CABO FLEXIVEL CLASSE 4 OU 5 450/750V 120mm2 | M | 160
4.10 | 5013 | SINAPI | CABO DE COBRE NU MEIO DURO 7 FIOS 16mm2 | M | 40
4.11 | 7849 | SINAPI | LUVA ELETRODUTO GALVANIZADO 3" | UN | 12
4.12 | 8260 | SINAPI | CHAVE SECCIONADORA TRIPOLAR 3P 15KV 400A SEM PUNHO SEM MICRO COM BASE FUSiVEL S/CARGA AMERICAN FUSE | UN | 1
4.13 | 8353 | SINAPI | BUCHA/ARRUELA DE ALUMINIO PARA ELETRODUTO 3" | CJ | 4
4.14 | 9235 | SINAPI | CINTA PARA POSTE ACO ZINCADO 140mm No.18 | UN | 2
4.15 | 9375 | SINAPI | CRUZETA MADEIRA DE LEI 90mm x 115mm x 2400mm | UN | 6
4.16 | 12415 | SINAPI | CABO FLEXIVEL CLASSE 4 OU 5 1KV 1 CONDUTOR 50,0mm2 | M | 25
4.17 | 101900 | SINAPI | DISJUNTOR BAIXA TENSÃO TRIPOLAR A SECO 800A/600V - FORNECIMENTO E INSTALAÇÃO. AF_10/2020 | UN | 1
4.18 | 36795 | SINAPI | FITA ISOLANTE P44 19mm x 20m | M | 0.3
4.19 | 45201 | SINAPI | HASTE ATERRAMENTO COBREADA 5/8" x 2,40m 6715 670106 - MAGNET | UN | 6
4.20 | 45604 | SINAPI | PARA RAIO POLIMERICO DE DISTRIBUICAO 15KV 10KA | UN | 3
4.21 | 47113 | SINAPI | POSTE DE CONCRETO ARMADO DE SECAO DUPLO T 9,00m RESISTENCIA DE 1000 DAN, TIPO B-1,5 | UN | 1
4.22 | 47762 | SINAPI | SELA EM ACO GALVANIZADO PARA CRUZETA | UN | 2
4.23 | 47765 | SINAPI | ARRUELA QUADRADA ACO 38mm | UN | 30
4.24 | 47770 | SINAPI | PINO RETO 15KV M16x294mm (CABECA DE CHUMBO) ACO GALVANIZADO PARA ISOLADOR 15KV | UN | 6
4.25 | 47771 | SINAPI | PORCA ZINCADA, SEXTAVADA, DIAMETRO 1" | UN | 16
Total sem BDI
Total do BDI S/ Equip.
Total do BDI Equip.
Total Geral com BDI